## 【标表1】汇总表
招标控制价汇总表
合同段：邹城市北宿镇农村公路平交道口安全隐患整治工程-评审 |  |  | 标表1
序号 | 章次 | 科目名称 | 金额（元）
1 | 100 | 总 则 | 10474
2 | 600 | 安全设施及预埋管线 | 581902
3 | 第100章至第700章合计 |  | 592377
4 | 已包含在清单合计中的材料、工程设备、专业工程暂估价合计
5 | 清单合计减去材料、工程设备、专业工程暂估价合计 |  | 592377
6 | 计日工合计
7 | 暂列金额（不含计日工总额）
8 | 招标控制价 |  | 592377
清单 第 1 页 |  |  | 共 1 页

## 【标表2】工程量清单表
工程量清单表
合同段：邹城市北宿镇农村公路平交道口安全隐患整治工程-评审 |  |  |  |  | 标表2
清单 第100章 总 则
子目号 | 子目名称 | 单位 | 数量 | 单价 | 合价
102 | 工程管理
102-2 | 施工环保费 | 总额 | 1.000 | 1745.71 | 1746
102-3 | 安全生产费 | 总额 | 1.000 | 8728.54 | 8729
清单 第100章 合计 人民币 10474.24 元
清单 第 1 页 |  |  |  |  | 共 2 页
工程量清单表
合同段：邹城市北宿镇农村公路平交道口安全隐患整治工程-评审 |  |  |  |  | 标表2
清单 第600章 安全设施及预埋管线
子目号 | 子目名称 | 单位 | 数量 | 单价 | 合价
602 | 护栏
602-3 | 波形梁钢护栏
-a | 路侧波形梁钢护栏 | m | 420.000 | 153.09 | 64298
604 | 道路交通标志
604-1 | 单柱式交通标志
-a | 单柱式交通标志（△900mm警告标志） | 个 | 64.000 | 1929.49 | 123487
-b | 单柱式交通标志（▽900mm警告标志） | 个 | 4.000 | 1935.73 | 7743
-c | 单柱式交通标志（1160×1070） | 个 | 1.000 | 2603.60 | 2604
-d | 单柱式交通标志（直径800凸面镜） | 个 | 1.000 | 1945.39 | 1945
-e | 道口桩（埋入式о120mm*800mm） | 个 | 262.000 | 233.95 | 61295
-f | 警示桩 (埋入式150mm*150mm*1200mm) | 个 | 124.000 | 343.80 | 42631
604-5 | 单悬臂式交通标志
-a | 单悬臂式交通标志（1900mm*900mm）+黄闪灯 | 个 | 15.000 | 9434.54 | 141518
-b | 单悬臂式交通标志（3600mm*1800mm）+黄闪灯 | 个 | 4.000 | 19278.92 | 77116
605 | 道路交通标线
605-8 | 减速带
-a | 减速震荡标线 | m2 | 323.000 | 118.33 | 38221
-b | 橡胶减速带 | m | 178.000 | 118.23 | 21045
清单 第600章 合计 人民币 581902.48 元
清单 第 2 页 |  |  |  |  | 共 2 页

## 【03表】表A.0.2-7 建筑安装工程费计算表
表A.0.2-7 建筑安装工程费计算表
建设项目名称：邹城市北宿镇农村公路平交道口安全隐患整治工程-评审
编制范围：邹城市北宿镇农村公路平交道口安全隐患整治工程-评审 | [14 empty] | 第 1 页 | 共 2 页 | 03表
序号 | 分项编号 | 工程名称 | 单位 | 工程量 | 定额直接费(元） | 定额设备购置费（元） | 直接费（元） |  |  |  | 设备购置费 | 措施费 | 企业管理费 | 规费 | 利润 (元) | 税金 (元) | 金额合计（元）
[7 empty] | 人工费 | 材料费 | 施工机械使用费 | 合计 |  |  |  |  | 费率（%） 7.42% | 税率（%） 9.0% | 合计 | 单价
1 | 2 | 3 | 4 | 5 | 6 | 7 | 8 | 9 | 10 | 11 | 12 | 13 | 14 | 15 | 16 | 17 | 18 | 19
1 | 100 | 清单 第100章 总 则 | [14 empty] | 10474.24
2 | 102 | 工程管理 | [14 empty] | 10474.24
3 | 102～2 | 施工环保费 | 总额 | 1 | [12 empty] | 1745.71 | 1745.71
4 | 102～3 | 安全生产费 | 总额 | 1 | [12 empty] | 8728.54 | 8728.54
5 | 600 | 清单 第600章 安全设施及预埋管线 |  |  | 439784.05 |  | 49491 | 398889.14 | 18648.32 | 467028.46 |  | 3259.28 | 11360.28 | 20199.18 | 32907.97 | 47146.96 | 581902.48
6 | 602 | 护栏 |  |  | 47117.88 |  | 2538.1 | 49331.42 | 873.17 | 52742.7 |  | 272.98 | 1325.09 | 1032.38 | 3614.72 | 5308.91 | 64297.8
7 | 602～3 | 波形梁钢护栏 |  |  | 47117.88 |  | 2538.1 | 49331.42 | 873.17 | 52742.7 |  | 272.98 | 1325.09 | 1032.38 | 3614.72 | 5308.91 | 64297.8
8 | ～a | 路侧波形梁钢护栏 | m | 420 | 47117.88 |  | 2538.1 | 49331.42 | 873.17 | 52742.7 |  | 272.98 | 1325.09 | 1032.38 | 3614.72 | 5308.91 | 64297.8 | 153.09
9 | 604 | 道路交通标志 |  |  | 340434.93 |  | 40514.13 | 318856.4 | 10553.94 | 369924.47 |  | 2211 | 7918.25 | 16139.02 | 25203.09 | 36944.63 | 458339.15
10 | 604～1 | 单柱式交通标志 |  |  | 178791.8 |  | 23871.71 | 161195.38 | 7656.45 | 192723.54 |  | 1219.48 | 4340.14 | 9661.1 | 12870.1 | 18892.29 | 239705.37
11 | ～a | 单柱式交通标志（△900mm警告标志） | 个 | 64 | 89194.25 |  | 11569.23 | 87202.26 | 2485.73 | 101257.22 |  | 510.58 | 1729.78 | 4514.29 | 6072.13 | 9403.56 | 123487.36 | 1929.49
12 | ～b | 单柱式交通标志（▽900mm警告标志） | 个 | 4 | 5592.18 |  | 723.42 | 5469.55 | 156.29 | 6349.27 |  | 32.01 | 108.62 | 282.38 | 380.86 | 589.78 | 7742.92 | 1935.73
13 | ～c | 单柱式交通标志（1160×1070） | 个 | 1 | 2002.43 |  | 189.17 | 1917.65 | 55.57 | 2162.38 |  | 11.61 | 41.05 | 75.96 | 126.52 | 186.08 | 2603.6 | 2603.6
14 | ～d | 单柱式交通标志（直径800凸面镜） | 个 | 1 | 1443.99 |  | 165.65 | 1447.52 | 26.82 | 1639.99 |  | 6.2 | 21.43 | 62.82 | 83.22 | 131.73 | 1945.39 | 1945.39
15 | ～e | 道口桩（埋入式о120mm*800mm） | 个 | 262 | 47075.1 |  | 6801.29 | 38351.62 | 2824.64 | 47977.55 |  | 385.25 | 1407.55 | 2837.98 | 3626 | 5061.09 | 61294.9 | 233.95
16 | ～f | 警示桩 (埋入式150mm*150mm*1200mm) | 个 | 124 | 33483.85 |  | 4422.96 | 26806.77 | 2107.4 | 33337.13 |  | 273.83 | 1031.71 | 1887.68 | 2581.37 | 3520.06 | 42631.2 | 343.8
17 | 604～5 | 单悬臂式交通标志 |  |  | 161643.13 |  | 16642.42 | 157661.01 | 2897.5 | 177200.93 |  | 991.52 | 3578.12 | 6477.93 | 12332.99 | 18052.33 | 218633.78
编制： | [10 empty] | 复核：
表A.0.2-7 建筑安装工程费计算表
建设项目名称：邹城市北宿镇农村公路平交道口安全隐患整治工程-评审
编制范围：邹城市北宿镇农村公路平交道口安全隐患整治工程-评审 | [14 empty] | 第 2 页 | 共 2 页 | 03表
序号 | 分项编号 | 工程名称 | 单位 | 工程量 | 定额直接费(元） | 定额设备购置费（元） | 直接费（元） |  |  |  | 设备购置费 | 措施费 | 企业管理费 | 规费 | 利润 (元) | 税金 (元) | 金额合计（元）
[7 empty] | 人工费 | 材料费 | 施工机械使用费 | 合计 |  |  |  |  | 费率（%） 7.42% | 税率（%） 9.0% | 合计 | 单价
1 | 2 | 3 | 4 | 5 | 6 | 7 | 8 | 9 | 10 | 11 | 12 | 13 | 14 | 15 | 16 | 17 | 18 | 19
18 | ～a | 单悬臂式交通标志（1900mm*900mm）+黄闪灯 | 个 | 15 | 103580.15 |  | 11216.6 | 101674.95 | 1876.71 | 114768.27 |  | 617.16 | 2197.47 | 4355.74 | 7894.49 | 11684.98 | 141518.1 | 9434.54
19 | ～b | 单悬臂式交通标志（3600mm*1800mm）+黄闪灯 | 个 | 4 | 58062.99 |  | 5425.81 | 55986.06 | 1020.78 | 62432.65 |  | 374.36 | 1380.65 | 2122.19 | 4438.5 | 6367.35 | 77115.68 | 19278.92
20 | 605 | 道路交通标线 |  |  | 52231.24 |  | 6438.77 | 30701.32 | 7221.2 | 44361.29 |  | 775.3 | 2116.93 | 3027.77 | 4090.16 | 4893.43 | 59265.53
21 | 605～8 | 减速带 |  |  | 52231.24 |  | 6438.77 | 30701.32 | 7221.2 | 44361.29 |  | 775.3 | 2116.93 | 3027.77 | 4090.16 | 4893.43 | 59265.53
22 | ～a | 减速震荡标线 | m2 | 323 | 31166.89 |  | 2478.98 | 21801.32 | 5226.61 | 29506.9 |  | 460.7 | 1263.19 | 1392.97 | 2440.5 | 3155.78 | 38220.59 | 118.33
23 | ～b | 橡胶减速带 | m | 178 | 21064.34 |  | 3959.79 | 8900 | 1994.6 | 14854.39 |  | 314.6 | 853.74 | 1634.8 | 1649.67 | 1737.65 | 21044.94 | 118.23
合计 |  |  |  |  | 439784.05 |  | 49491 | 398889.14 | 18648.32 | 467028.46 |  | 3259.28 | 11360.28 | 20199.18 | 32907.97 | 47146.96 | 592376.72
编制： | [10 empty] | 复核：

## 【04表】表A.0.2-8 综合费率计算表
表A.0.2-8 综合费率计算表
建设项目名称：邹城市北宿镇农村公路平交道口安全隐患整治工程-评审
编制范围：邹城市北宿镇农村公路平交道口安全隐患整治工程-评审 | [19 empty] | 第 1 页 |  | 共 1 页 |  | 04表
序号 | 工程类别 | 措施费（%） | [11 empty] | 企业管理费（%） | [5 empty] | 规费（%）
|  | 冬季施工增加费 | 雨季施工增加费 | 夜间施工增加费 | 高原地区施工增加费 | 风沙地区施工增加费 | 沿海地区施工增加费 | 行车干扰施工增加费 | 施工辅助费 |  | 工地转移费 | 综合费率 |  | 基本费用 | 主副食运费补贴 | 职工探亲路费 | 职工取暖补贴 | 财务费用 | 综合费率 | 养老保险费 | 失业保险费 | 医疗保险费 | 工伤保险费 | 住房公积金 | 综合费率
[12 empty] | Ⅰ | Ⅱ
1 | 2 | 3 | 4 | 5 | 6 | 7 | 8 | 9 | 10 |  | 11 | 12 | 13 | 14 | 15 | 16 | 17 | 18 | 19 | 20 | 21 | 22 | 23 | 24 | 25
01 | 土方 | 0.835 | 0.525 | [5 empty] | 0.521 |  |  | 1.36 | 0.521 | 2.747 |  |  |  | 0.271 | 3.018 | 16 | 0.7 | 6.5 | 0.7 | 12 | 35.9
02 | 石方 | 0.164 | 0.487 | [5 empty] | 0.47 |  |  | 0.651 | 0.47 | 2.792 |  |  |  | 0.259 | 3.051 | 16 | 0.7 | 6.5 | 0.7 | 12 | 35.9
03 | 运输 | 0.166 | 0.533 | [5 empty] | 0.154 |  |  | 0.699 | 0.154 | 1.374 |  |  |  | 0.264 | 1.638 | 16 | 0.7 | 6.5 | 0.7 | 12 | 35.9
04 | 路面 | 0.566 | 0.501 | [5 empty] | 0.818 |  |  | 1.067 | 0.818 | 2.427 |  |  |  | 0.404 | 2.831 | 16 | 0.7 | 6.5 | 0.7 | 12 | 35.9
05 | 隧道 | 0.203 | [6 empty] | 1.195 |  |  | 0.203 | 1.195 | 3.569 |  |  |  | 0.513 | 4.082 | 16 | 0.7 | 6.5 | 0.7 | 12 | 35.9
06 | 构造物Ⅰ | 0.652 | 0.327 | [5 empty] | 1.201 |  |  | 0.979 | 1.201 | 3.587 |  |  |  | 0.466 | 4.053 | 16 | 0.7 | 6.5 | 0.7 | 12 | 35.9
06-1 | 构造物Ⅰ(绿化) |  | 0.327 | [5 empty] | 1.201 |  |  | 0.327 | 1.201 | 3.587 |  |  |  | 0.466 | 4.053 | 16 | 0.7 | 6.5 | 0.7 | 12 | 35.9
07 | 构造物Ⅱ | 0.868 | 0.388 | [5 empty] | 1.537 |  |  | 1.256 | 1.537 | 4.726 |  |  |  | 0.545 | 5.271 | 16 | 0.7 | 6.5 | 0.7 | 12 | 35.9
08 | 构造物Ⅲ(一般) | 1.616 | 0.765 | [5 empty] | 2.729 |  |  | 2.381 | 2.729 | 5.976 |  |  |  | 1.094 | 7.07 | 16 | 0.7 | 6.5 | 0.7 | 12 | 35.9
08-1 | 构造物Ⅲ(室内) | 1.616 | [6 empty] | 2.729 |  |  | 1.616 | 2.729 | 5.976 |  |  |  | 1.094 | 7.07 | 16 | 0.7 | 6.5 | 0.7 | 12 | 35.9
08-2 | 构造物Ⅲ(桥梁) | 1.616 | 0.765 | [5 empty] | 2.729 |  |  | 2.381 | 2.729 | 5.976 |  |  |  | 1.094 | 7.07 | 16 | 0.7 | 6.5 | 0.7 | 12 | 35.9
08-3 | 构造物Ⅲ(设备安装) | 1.616 | [6 empty] | 2.729 |  |  | 1.616 | 2.729 | 5.976 |  |  |  | 1.094 | 7.07 | 16 | 0.7 | 6.5 | 0.7 | 12 | 35.9
09 | 技术复杂大桥 | 1.019 | 0.508 | [5 empty] | 1.677 |  |  | 1.527 | 1.677 | 4.143 |  |  |  | 0.637 | 4.78 | 16 | 0.7 | 6.5 | 0.7 | 12 | 35.9
10 | 钢材及钢结构(一般) | 0.04 | [6 empty] | 0.564 |  |  | 0.04 | 0.564 | 2.242 |  |  |  | 0.653 | 2.895 | 16 | 0.7 | 6.5 | 0.7 | 12 | 35.9
10-1 | 钢材及钢结构(桥梁) | 0.04 | [6 empty] | 0.564 |  |  | 0.04 | 0.564 | 2.242 |  |  |  | 0.653 | 2.895 | 16 | 0.7 | 6.5 | 0.7 | 12 | 35.9
10-2 | 钢材及钢结构(金属标志牌等) | 0.04 | [6 empty] | 0.564 |  |  | 0.04 | 0.564 | 2.242 |  |  |  | 0.653 | 2.895 | 16 | 0.7 | 6.5 | 0.7 | 12 | 35.9
编制： | [9 empty] | 复核：

## 【09表】表A.0.2-14 人工、材料、施工机械台班单价汇总
表A.0.2-14 人工、材料、施工机械台班单价汇总表
建设项目名称：邹城市北宿镇农村公路平交道口安全隐患整治工程-评审
编制范围：邹城市北宿镇农村公路平交道口安全隐患整治工程-评审 | [10 empty] | 第 1 页 |  | 共 2 页 |  | 09表
序号 | 名称 | 单位 | 代号 | 预算单价 (元) | 备注 | 序号 |  | 名称 | 单位 | 代号 |  | 预算单价 (元) |  | 备注
1 | 人工 | 工日 | 1001001 | 111.23 |  | 19 |  | 柴油0号,－10号,－20号 | kg | 3003003 |  | 5.31
2 | 机械工 | 工日 | 1051001 | 111.23 |  | 20 |  | 电 | kW·h | 3005002 |  | 0.69
3 | 普C15-32.5-2(商)普C15-32.5-2(商) | m3 | 1511006 | 417.48 |  | 21 |  | 水 | m3 | 3005004 |  | 1.46
4 | 普C25-32.5-2(商)普C25-32.5-2(商) | m3 | 1511008 | 436.89 |  | 22 |  | 锯材中板δ＝19～35mm,中方混合规格 | m3 | 4003002 |  | 1331.35
5 | 普C20-32.5-4(商)普C20-32.5-4(商) | m3 | 1511032 | 427.18 |  | 23 |  | 油漆 | kg | 5009002 |  | 13.61
6 | HPB300钢筋 | t | 2001001 | 4544.25 |  | 24 |  | 底油 | kg | 5009007 |  | 5.75
7 | 钢丝绳股丝6-7×19，绳径7.1～9mm；股丝6×37，绳径14.1～15.5mm | t | 2001019 | 5283.27 |  | 25 |  | 砂砾堆方 | m3 | 5503007 |  | 116.5
[6 empty] | 26 |  | 铝合金标志包括板面、垫板及其他金属附件 | t | 6007002 |  | 17699.12
8 | 20～22号铁丝镀锌铁丝 | kg | 2001022 | 4.24
9 | 型钢工字钢,角钢 | t | 2003004 | 4424.78 |  | 27 |  | 反光玻璃珠JT/T280--1995 1、2号(A类) | kg | 6007003 |  | 3.36
10 | 钢板Q235，δ＝5～40mm | t | 2003005 | 4601.77
[6 empty] | 28 |  | 反光膜 | m2 | 6007004 |  | 132.74
11 | 镀锌钢管外径15mm～20mm，壁厚2.7mm～4.5mm | t | 2003009 | 4955.75
[6 empty] | 29 |  | 震动标线涂料 | kg | 6007010 |  | 8.07
12 | 波形钢板镀锌(包括端头板、撑架) | t | 2003017 | 6106.19 |  | 30 |  | 橡胶减速带 | m | 6007013 |  | 35.4
13 | 组合钢模板 | t | 2003026 | 4160.04 |  | 31 |  | 其他材料费 | 元 | 7801001 |  | 1
14 | 电焊条结422(502、506、507)3.2/4.0/5.0 | kg | 2009011 | 5.07 |  | 32 |  | 设备摊销费 | 元 | 7901001 |  | 1
[6 empty] | 33 |  | 功率75kW以内履带式推土机TY100 | 台班 | 8001002 |  | 777.02
15 | 螺栓混合规格 | kg | 2009013 | 7.08
[6 empty] | 34 |  | 斗容量0.6m3履带式单斗挖掘机WY60液压 | 台班 | 8001025 |  | 762.58
16 | 铁件铁件 | kg | 2009028 | 4.01
17 | 镀锌铁件 | kg | 2009029 | 6.37 |  | 35 |  | 机械自身质量12～15t光轮压路机3Y-12/15 | 台班 | 8001081 |  | 506.84
18 | 汽油92号 | kg | 3003002 | 5.31
[6 empty] | 36 |  | 凸起振动标线机 | 台班 | 8003075 |  | 493.98
编制： | [6 empty] | 复核：
表A.0.2-14 人工、材料、施工机械台班单价汇总表
建设项目名称：邹城市北宿镇农村公路平交道口安全隐患整治工程-评审
编制范围：邹城市北宿镇农村公路平交道口安全隐患整治工程-评审 | [10 empty] | 第 2 页 |  | 共 2 页 |  | 09表
序号 | 名称 | 单位 | 代号 | 预算单价 (元) | 备注
37 | 装载质量2t以内载货汽车 | 台班 | 8007001 | 287.4
38 | 装载质量4t以内载货汽车CA10B | 台班 | 8007003 | 373.52
39 | 装载质量6t以内载货汽车CA141K,CA1091K | 台班 | 8007005 | 414.79
40 | 装载质量10t以内载货汽车JN161,JN162 | 台班 | 8007007 | 567.22
41 | 提升质量5t以内汽车式起重机QY5 | 台班 | 8009025 | 571.84
42 | 提升质量8t以内汽车式起重机QY8 | 台班 | 8009026 | 664.22
43 | 提升质量25t以内汽车式起重机QY25 | 台班 | 8009030 | 1284.17
44 | 最大作业高度10m以内高空作业车QYJ5040JGKZ10 | 台班 | 8009046 | 481.25
45 | 出水口直径100mm以内电动多级离心清水泵DA1-100-6,H≤120m | 台班 | 8013011 | 184.92
46 | 容量21kV·A以内交流电弧焊机BX1-220 | 台班 | 8015027 | 162.3
47 | 容量32kV·A以内交流电弧焊机BX1-330 | 台班 | 8015028 | 175.48
48 | 排气量0.6m3/min以内电动空气压缩机2V-0.6/7 | 台班 | 8017040 | 40.76
49 | 小型机具使用费 | 元 | 8099001 | 1
50 | 定额基价 | 元 | 1999 | 1
编制： | [6 empty] | 复核：

## 【02表】表A.0.2-6 人工、主要材料、施工机械台班数量汇
表A.0.2-6 人工、主要材料、施工机械台班数量汇总表
建设项目名称：邹城市北宿镇农村公路平交道口安全隐患整治工程-评审
编制范围：邹城市北宿镇农村公路平交道口安全隐患整治工程-评审 | [6 empty] | 第 1 页 | 共 3 页 |  | 02表
代号 | 规格名称 | 单位 | 单价(元) | 总数量 | 分项统计 |  |  |  | 场外运输损耗
[5 empty] | 清单 第600章 安全设施及预埋管线 |  |  | 辅助生产 | ％ | 数量
1001001 | 人工 | 工日 | 111.23 | 444.945 | 444.945
1051001 | 机械工 | 工日 | 111.23 | 60.903 | 60.903
1511006 | 普C15-32.5-2(商)（普C15-32.5-2(商) | m3 | 417.48 | 5.722 | 5.722
1511008 | 普C25-32.5-2(商)（普C25-32.5-2(商) | m3 | 436.89 | 171.594 | 171.594
1511032 | 普C20-32.5-4(商)（普C20-32.5-4(商) | m3 | 427.18 | 17.103 | 17.103
2001001 | HPB300钢筋 | t | 4544.25 | 2.317 | 2.317
2001019 | 钢丝绳（股丝6-7×19，绳径7.1～9mm；股丝6×37，绳径14.1～15.5mm） | t | 5283.27 | 0.038 | 0.038
2001022 | 20～22号铁丝（镀锌铁丝） | kg | 4.24 | 11.526 | 11.526
2003004 | 型钢（工字钢,角钢） | t | 4424.78 | 1.173 | 1.173
2003005 | 钢板（Q235，δ＝5～40mm） | t | 4601.77 | 0.073 | 0.073
2003009 | 镀锌钢管（外径15mm～20mm，壁厚2.7mm～4.5mm） | t | 4955.75 | 20.652 | 20.652
2003017 | 波形钢板（镀锌(包括端头板、撑架) | t | 6106.19 | 4.797 | 4.797
2003026 | 组合钢模板 | t | 4160.04 | 0.122 | 0.122
2009011 | 电焊条（结422(502、506、507)3.2/4.0/5.0） | kg | 5.07 | 107.219 | 107.219
2009013 | 螺栓（混合规格） | kg | 7.08 | 254.118 | 254.118
2009028 | 铁件（铁件） | kg | 4.01 | 57.462 | 57.462
2009029 | 镀锌铁件 | kg | 6.37 | 5720.948 | 5720.948
3003002 | 汽油（92号） | kg | 5.31 | 833.19 | 833.19
3003003 | 柴油（0号,－10号,－20号） | kg | 5.31 | 141.31 | 141.31
3005002 | 电 | kW·h | 0.69 | 2360.636 | 2360.636
编制： | [5 empty] | 复核：
表A.0.2-6 人工、主要材料、施工机械台班数量汇总表
建设项目名称：邹城市北宿镇农村公路平交道口安全隐患整治工程-评审
编制范围：邹城市北宿镇农村公路平交道口安全隐患整治工程-评审 | [6 empty] | 第 2 页 | 共 3 页 |  | 02表
代号 | 规格名称 | 单位 | 单价(元) | 总数量 | 分项统计 |  |  |  | 场外运输损耗
[5 empty] | 清单 第600章 安全设施及预埋管线 |  |  | 辅助生产 | ％ | 数量
3005004 | 水 | m3 | 1.46 | 223.536 | 223.536
4003002 | 锯材（中板δ＝19～35mm,中方混合规格） | m3 | 1331.35 | 0.017 | 0.017
5009002 | 油漆 | kg | 13.61 | 71.052 | 71.052
5009007 | 底油 | kg | 5.75 | 74.29 | 74.29
5503007 | 砂砾（堆方） | m3 | 116.5 | 12.574 | 12.449 |  |  |  | 1 | 0.125
6007002 | 铝合金标志（包括板面、垫板及其他金属附件） | t | 17699.12 | 0.578 | 0.578
6007003 | 反光玻璃珠（JT/T280--1995 1、2号(A类) | kg | 3.36 | 85.595 | 85.595
6007004 | 反光膜 | m2 | 132.74 | 299.35 | 299.35
6007010 | 震动标线涂料 | kg | 8.07 | 2535.227 | 2535.227
6007013 | 橡胶减速带 | m | 35.4 | 178 | 178
7801001 | 其他材料费 | 元 | 1 | 4413.108 | 4413.108
7901001 | 设备摊销费 | 元 | 1 | 13.442 | 13.442
8001002 | 功率75kW以内履带式推土机（TY100） | 台班 | 777.02 | 0.007 | 0.007
8001025 | 斗容量0.6m3履带式单斗挖掘机（WY60液压） | 台班 | 762.58 | 0.023 | 0.023
8001081 | 机械自身质量12～15t光轮压路机（3Y-12/15） | 台班 | 506.84 | 0.008 | 0.008
8003075 | 凸起振动标线机 | 台班 | 493.98 | 4.328 | 4.328
8007001 | 装载质量2t以内载货汽车 | 台班 | 287.4 | 7.909 | 7.909
8007003 | 装载质量4t以内载货汽车（CA10B） | 台班 | 373.52 | 13.894 | 13.894
8007005 | 装载质量6t以内载货汽车（CA141K,CA1091K） | 台班 | 414.79 | 2.02 | 2.02
8007007 | 装载质量10t以内载货汽车（JN161,JN162） | 台班 | 567.22 | 0.61 | 0.61
编制： | [5 empty] | 复核：
表A.0.2-6 人工、主要材料、施工机械台班数量汇总表
建设项目名称：邹城市北宿镇农村公路平交道口安全隐患整治工程-评审
编制范围：邹城市北宿镇农村公路平交道口安全隐患整治工程-评审 | [6 empty] | 第 3 页 | 共 3 页 |  | 02表
代号 | 规格名称 | 单位 | 单价(元) | 总数量 | 分项统计 |  |  |  | 场外运输损耗
[5 empty] | 清单 第600章 安全设施及预埋管线 |  |  | 辅助生产 | ％ | 数量
8009025 | 提升质量5t以内汽车式起重机（QY5） | 台班 | 571.84 | 1.787 | 1.787
8009026 | 提升质量8t以内汽车式起重机（QY8） | 台班 | 664.22 | 0.651 | 0.651
8009030 | 提升质量25t以内汽车式起重机（QY25） | 台班 | 1284.17 | 0.248 | 0.248
8009046 | 最大作业高度10m以内高空作业车（QYJ5040JGKZ10） | 台班 | 481.25 | 0.053 | 0.053
8013011 | 出水口直径100mm以内电动多级离心清水泵（DA1-100-6,H≤120m） | 台班 | 184.92 | 0.935 | 0.935
8015027 | 容量21kV·A以内交流电弧焊机（BX1-220） | 台班 | 162.3 | 14.676 | 14.676
8015028 | 容量32kV·A以内交流电弧焊机（BX1-330） | 台班 | 175.48 | 11.918 | 11.918
8017040 | 排气量0.6m3/min以内电动空气压缩机（2V-0.6/7） | 台班 | 40.76 | 4.049 | 4.049
8099001 | 小型机具使用费 | 元 | 1 | 1226.875 | 1226.875
编制： | [5 empty] | 复核：