## 1. gclx zymc 汇总表
招标控制价汇总表
工程名称：峄山镇政府院内及周边绿化提升改造工程（PS） |  | 标段： |  | 第1页 共1页
序号 | 汇总名称 |  | 合计
|  |  | 金额（元） |  | 其中暂估价（元）
1 | 分部分项工程 |  | 267495.82
1.1 | A、绿化工程 |  | 254441.85
1.2 | C、园林景观工程 |  | 13053.97
2 | 措施项目 |  | 2556.69
2.1 | 单价措施费 |  | 1559.08
2.2 | 总价措施费 |  | 997.61
3 | 其他项目
3.1 | 暂列金额
3.2 | 专业工程暂估价
3.3 | 特殊项目暂估价
3.4 | 计日工
3.5 | 采购保管费
3.6 | 其他检验试验费
3.7 | 总承包服务费
3.8 | 其他
4 | 规费 |  | 13867.20
5 | 设备费
6 | 税金 |  | 25552.77
| 合计=1+2+3+4+5+6 |  | 309472.48
日期：2023-03-30 |  |  |  | 胜通软件

## 2.分部分项工程量清单与计价表
分部分项工程量清单与计价表
工程名称：峄山镇政府院内及周边绿化提升改造工程（PS） |  |  | 标段： |  |  | 第1页 共5页
序号 | 项目编码 | 项目名称 项目特征 |  | 计量单位 | 工程量 |  | 金额（元）
[7 empty] | 综合单价 | 合价 | 其中： 暂估价
1 | 050102001001 | 栽植乔木 1.乔木种类：造型黑松 2.乔木胸径或干径：地径 12cm 3.株高、冠径 :株高300cm ,冠幅250cm ,特选， 云片状造型，造型古朴，姿态富有意境 4.起挖方式 5.养护期：一年 |  | 株 | 1 |  | 8720.42 | 8720.42
2 | 050102001002 | 栽植乔木 1.乔木种类：造型亮晶女贞 2.乔木胸径或干径： 3.株高、冠径 :株高250-300cm ,冠幅200cm ,特 选，云片状造型，姿态富有意境 4.起挖方式 5.养护期：一年 |  | 株 | 5 |  | 1752.92 | 8764.6
3 | 050102001003 | 栽植乔木 1.乔木种类：桂花 2.乔木胸径或干径： 3.株高、冠径 :株高300-350cm ,冠幅200cm ,丛 生,全冠,树形饱满 4.起挖方式 5.养护期：一年 |  | 株 | 18 |  | 668.17 | 12027.06
4 | 050102001004 | 栽植乔木 1.乔木种类：枇杷 2.乔木胸径或干径： 地径8cm 3.株高、冠径 :株高300-400cm ,冠幅200- 250cm ,全冠，分枝点1.5m，树形饱满 4.起挖方式 5.养护期：一年 |  | 株 | 5 |  | 390.91 | 1954.55
5 | 050102001005 | 栽植乔木 1.乔木种类：红梅 2.乔木胸径或干径： 地径6cm 3.株高、冠径 :株高250cm ,冠幅200cm ,全冠， 分枝点0.5m，树形饱满 4.起挖方式 5.养护期：一年 |  | 株 | 17 |  | 379.6 | 6453.2
6 | 050102001006 | 栽植乔木 1.乔木种类：绚丽海棠 2.乔木胸径或干径： 地径6cm 3.株高、冠径 :株高250cm ,冠幅200cm ,全冠， 分枝点1.0m，树形饱满 4.起挖方式 5.养护期：一年 |  | 株 | 13 |  | 214.28 | 2785.64
7 | 050102001007 | 栽植乔木 1.乔木种类：八棱海棠 2.乔木胸径或干径： 地径8cm 3.株高、冠径 :株高250cm ,冠幅200cm ,全冠， 分枝点0.8m，树形饱满 4.起挖方式 5.养护期：一年 |  | 株 | 6 |  | 218.87 | 1313.22
本页小计 | [7 empty] | 42018.69
合计 | [7 empty] | 42018.69
日期：2023-03-30 | [5 empty] | 胜通软件
分部分项工程量清单与计价表
工程名称：峄山镇政府院内及周边绿化提升改造工程（PS） |  |  | 标段： |  |  | 第2页 共5页
序号 | 项目编码 | 项目名称 项目特征 |  | 计量单位 | 工程量 |  | 金额（元）
[7 empty] | 综合单价 | 合价 | 其中： 暂估价
8 | 050102001008 | 栽植乔木 1.乔木种类：紫薇 2.乔木胸径或干径： 地径6cm 3.株高、冠径 :株高250cm ,冠幅200cm ,全冠， 分枝点1.0m，树形饱满 4.起挖方式 5.养护期：一年 |  | 株 | 23 |  | 182.17 | 4189.91
9 | 050102001009 | 栽植乔木 1.乔木种类：红枫 2.乔木胸径或干径： 地径8cm 3.株高、冠径 :株高300cm ,冠幅200cm ,全冠， 分枝点0.8m，树形饱满 4.起挖方式 5.养护期：一年 |  | 株 | 1 |  | 659.6 | 659.6
10 | 050102002001 | 栽植灌木 1.灌木种类 ：高杆月季 2.根盘直径：地径5cm 3.冠丛高 ：高度150cm 4.蓬径：冠幅60cm 5.起挖方式 6.养护期：一年 |  | 株 | 41 |  | 221.54 | 9083.14
11 | 050102002002 | 栽植灌木 1.灌木种类：红叶石楠球 A 2.灌木胸径或干径： 3.株高、冠径 ：冠幅150cm ， 球形饱满，不脱 脚，精球 4.起挖方式 5.养护期：一年 |  | 株 | 8 |  | 206.78 | 1654.24
12 | 050102002003 | 栽植灌木 1.灌木种类：红叶石楠球B 2.灌木胸径或干径： 3.株高、冠径 ：冠幅100cm ， 球形饱满，不脱 脚，精球 4.起挖方式 5.养护期：一年 |  | 株 | 54 |  | 137.92 | 7447.68
13 | 050102002004 | 栽植灌木 1.灌木种类：金森女贞球 2.灌木胸径或干径： 3.株高、冠径 ：冠幅120cm ， 球形饱满，不脱 脚，精球 4.起挖方式 5.养护期：一年 |  | 株 | 25 |  | 198.13 | 4953.25
14 | 050102002005 | 栽植灌木 1.灌木种类：无刺枸骨球 2.灌木胸径或干径： 3.株高、冠径 ：冠幅100cm ， 球形饱满，不脱 脚，精球 4.起挖方式 5.养护期：一年 |  | 株 | 6 |  | 106.31 | 637.86
本页小计 | [7 empty] | 28625.68
合计 | [7 empty] | 70644.37
日期：2023-03-30 | [5 empty] | 胜通软件
分部分项工程量清单与计价表
工程名称：峄山镇政府院内及周边绿化提升改造工程（PS） |  |  | 标段： |  |  | 第3页 共5页
序号 | 项目编码 | 项目名称 项目特征 |  | 计量单位 | 工程量 |  | 金额（元）
[7 empty] | 综合单价 | 合价 | 其中： 暂估价
15 | 050102002006 | 栽植灌木 1.灌木种类 ：迎春 2.根盘直径：5分枝以上;点缀用 3.冠丛高 ：高度30cm 4.蓬径：冠幅30cm 5.起挖方式 6.养护期：一年 |  | 株 | 26 |  | 24.19 | 628.94
16 | 050102002007 | 栽植灌木 1.灌木种类 ：金叶麦冬 2.根盘直径：7芽以上/墩；点缀用 3.冠丛高 ： 4.蓬径：冠幅30cm 5.起挖方式 6.养护期：一年 |  | 墩 | 26 |  | 36.53 | 949.78
17 | 050102002008 | 栽植灌木 1．灌木种类：大叶黄杨 2．株高或蓬径 ：株高40-45cm ,冠幅20-25cm 3．单位面积株数 ：64株/m2，营养钵苗 4．养护期：一年 |  | m2 | 60 |  | 109.83 | 6589.8
18 | 050102002009 | 栽植灌木 1．灌木种类：金森女贞 2．株高或蓬径 ：株高40-45cm ,冠幅25cm 3．单位面积株数 ：64株/m2，营养钵苗 4．养护期：一年 |  | m2 | 230 |  | 90.63 | 20844.9
19 | 050102002010 | 栽植灌木 1．灌木种类：红叶石楠A 2．株高或蓬径 ：株高40-45cm ,冠幅25cm 3．单位面积株数 ：64株/m2，营养钵苗 4．养护期：一年 |  | m2 | 220 |  | 90.63 | 19938.6
20 | 050102002011 | 栽植灌木 1．灌木种类：红叶石楠B 2．株高或蓬径 ：株高50-60cm ,冠幅30cm 3．单位面积株数 ：49株/m2，大营养钵苗， 营养钵Ф12cm 4．养护期：一年 |  | m2 | 40 |  | 74.13 | 2965.2
21 | 050102002012 | 栽植灌木 1．灌木种类：瓜子黄杨 2．株高或蓬径 ：株高40-45cm ,冠幅20cm 3．单位面积株数 ：64株/m2，营养钵苗 ，倒 栽 4．养护期：一年 |  | m2 | 105 |  | 77.83 | 8172.15
22 | 050102003001 | 栽植竹类 1．竹种类：刚竹 2．竹胸径或根盘丛径： 杆径1cm 3．单位面积株数 ： 4．养护期：一年 |  | 株 | 320 |  | 7.74 | 2476.8
23 | 050102003001 | 栽植竹类 1.竹种类：南天竹 2.竹胸径或根盘丛径： 株高50cm ,冠幅30cm ,3 分枝以上;点缓用 3.单位面积株数 ： 4.养护期：一年 |  | 株 | 32 |  | 18.05 | 577.6
本页小计 | [7 empty] | 63143.77
合计 | [7 empty] | 133788.14
日期：2023-03-30 | [5 empty] | 胜通软件
分部分项工程量清单与计价表
工程名称：峄山镇政府院内及周边绿化提升改造工程（PS） |  |  | 标段： |  |  | 第4页 共5页
序号 | 项目编码 | 项目名称 项目特征 |  | 计量单位 | 工程量 |  | 金额（元）
[7 empty] | 综合单价 | 合价 | 其中： 暂估价
24 | 050102003002 | 栽植竹类 1.竹种类： 欧石竹 2.竹胸径或根盘丛径：二年生，营养钵苗 3.单位面积株数 ：64株/㎡ 4.养护期：一年 |  | m2 | 95 |  | 55.33 | 5256.35
25 | 050102013001 | 草坪 1.草籽种类：果岭草、成品草坪卷 2.养护期：一年 |  | m2 | 850 |  | 26.25 | 22312.5
26 | 050102007001 | 栽植色带 1．苗木种类：中叶麦冬 2．株高或蓬径 ：3-5芽/墩；满铺不漏土 3．单位面积株数 ： 4．养护期：一年 |  | m2 | 180 |  | 27.16 | 4888.8
27 | 050102007002 | 栽植色带 1．苗木种类：中叶麦冬 2．株高或蓬径 ：3-5芽/墩；满铺不漏土，卫 生院门两侧、镇政府对面路南侧 3．单位面积株数 ： 4．养护期：一年 |  | m2 | 1560 |  | 27.16 | 42369.6
28 | 050102006001 | 栽植攀缘植物 1．植物种类:蔷薇 2. 地径 3. 单位长度株数：三年以上，藤长180cm； 红花 4. 养护期：一年 |  | 株 | 280 |  | 19.24 | 5387.2
29 | 050102001008 | 移植苗木 1.苗木种类：红玉兰 、海棠、广玉兰、红叶 石楠球、桂花、紫叶李、木槿、樱花 2.乔木胸径或干径： 3.株高、冠径 : 4.起挖方式 ：移植 5.养护期：一年 |  | 项 | 1 |  | 15000 | 15000
30 | 050102001009 | 补植乔木 1.乔木种类：广玉兰 2.乔木胸径或干径：胸径12cm 3.株高、冠径 :株高600cm ,冠幅300cm ，全冠 ，树形饱满 4.起挖方式 ：镇政府前东西两侧补植 5.养护期：一年 |  | 株 | 5 |  | 799.72 | 3998.6
31 | 050102001010 | 修剪乔木 1.乔木种类：法桐 2.乔木胸径或干径：胸径15-18cm 3.株高、冠径 : 4.起挖方式 ：修剪 5.养护期：一年 |  | 株 | 4 |  | 246.66 | 986.64
32 | 050102001011 | 修剪乔木 1.乔木种类：法桐 2.乔木胸径或干径：胸径30cm 3.株高、冠径 :株高1400-1800cm 4.起挖方式 ：修剪 5.养护期：一年 |  | 株 | 1 |  | 1048.42 | 1048.42
本页小计 | [7 empty] | 101248.11
合计 | [7 empty] | 235036.25
日期：2023-03-30 | [5 empty] | 胜通软件
分部分项工程量清单与计价表
工程名称：峄山镇政府院内及周边绿化提升改造工程（PS） |  |  | 标段： |  |  | 第5页 共5页
序号 | 项目编码 | 项目名称 项目特征 |  | 计量单位 | 工程量 |  | 金额（元）
[7 empty] | 综合单价 | 合价 | 其中： 暂估价
33 | 050101011001 | 地形塑造 1．回填土质要求 2．取土运距 3．起坡平均高度 |  | m2 | 400 |  | 14.38 | 5752
34 | 050101006001 | 清运垃圾 1.清运垃圾 |  | m3 | 260 |  | 18 | 4680
35 | 050101009001 | 种植土回填 1．回填土质要求 ：购土、回填 2．取土运距 3．回填厚度：灌木范围60cm，乔木区域 100cm 4 . 弃土运距 |  | m3 | 180 |  | 24.92 | 4485.6
36 | 050101010001 | 整理绿化用地 1．回填土质要求：绿化地整理 2．取土运距： 3．回填厚度：挖、填厚度≤30cm 4．找平找坡要求 5．弃土运距 |  | m2 | 3400 |  | 1.32 | 4488
37 | 050201002001 | PE隔离带 1.宽度：12cm |  | m | 200 |  | 3.5 | 700
38 | 040504005001 | 井口改造 1.井筒规格：Ф800 2.其他规格：混凝土预制盖板(加 筋)1250*500*100；混凝土预制梁(加 筋)6000*300*300 3.预制梁现场可利用 |  | 座 | 1 |  | 5326.23 | 5326.23
39 | 050202001001 | 景石 1．石料种类、规格：泰山石 2．驳岸截面、长度 3．勾缝要求 4．砂浆强度等级、 配合比 |  | 组 | 9 |  | 780.86 | 7027.74
本页小计 | [7 empty] | 32459.57
合计 | [7 empty] | 267495.82
日期：2023-03-30 | [5 empty] | 胜通软件

## 3.措施项目清单计价汇总表
措施项目清单计价汇总表
工程名称：峄山镇政府院内及周边绿化提升改造工程（PS） |  | 标段： | 第1页 共1页
序号 | 项目名称 |  |  | 金额(元)
1 | 单价措施费 |  |  | 1559.08
2 | 总价措施费 |  |  | 997.61
合计 |  |  |  | 2556.69
日期：2023-03-30 |  |  | 胜通软件

## 4.总价措施项目清单与计价表
总价措施项目清单与计价表
工程名称：峄山镇政府院内及周边绿化提升改造工程（PS） |  | 标段： |  | 第1页 共1页
序号 | 项目名称 |  | 计算基础 |  | 费率(%) | 金额(元)
| 计费基础 |  | 分部分项省价人工费 |  |  | 62859.62
人工费含量
| 其中：(1) 夜间施工费（H1） |  |  |  | 25
| (2) 二次搬运费（H2） |  |  |  | 25
| (3) 冬雨季施工增加费（H3） |  |  |  | 25
| (4) 已完工程及设备保护费（H4） |  |  |  | 10
1 | 夜间施工费 |  |  |  |  | 196.92
| 其中：企业管理费和利润计算基础（A1） |  | 计费基础×F01×H1 |  | 2.21 | 347.3
| 企业管理费（A2） |  | A1×FL |  | 36.7 | 127.46
| 利润（A3） |  | A1×FL |  | 20 | 69.46
2 | 二次搬运 |  |  |  |  | 393.84
| 其中：企业管理费和利润计算基础（B1） |  | 计费基础×F02×H2 |  | 4.42 | 694.6
| 企业管理费（B2） |  | B1×FL |  | 36.7 | 254.92
| 利润（B3） |  | B1×FL |  | 20 | 138.92
3 | 冬雨季施工增加费 |  |  |  |  | 196.92
| 其中：企业管理费和利润计算基础（C1） |  | 计费基础×F03×H3 |  | 2.21 | 347.3
| 企业管理费（C2） |  | C1×FL |  | 36.7 | 127.46
| 利润（C3） |  | C1×FL |  | 20 | 69.46
4 | 已完工程及设备保护费 |  |  |  |  | 209.93
| 其中：企业管理费和利润计算基础（D1） |  | 计费基础×F04×H4 |  | 5.89 | 370.24
| 企业管理费（D2） |  | D1×FL |  | 36.7 | 135.88
| 利润（D3） |  | D1×FL |  | 20 | 74.05
5 | 疫情防控措施费率 |  | 计费基础×F54
| 合计 |  |  |  |  | 997.61
| 其中：人工费 |  | A1+B1+C1+D1 |  |  | 1759.44
| 企业管理费 |  | A2+B2+C2+D2 |  |  | 645.72
| 利润 |  | A3+B3+C3+D3 |  |  | 351.89
日期：2023-03-30 |  |  |  | 胜通软件

## 5.单价措施项目清单与计价表
单价措施项目清单与计价表
工程名称：峄山镇政府院内及周边绿化提升改造工程（PS） |  |  | 标段： |  |  | 第1页 共1页
序号 | 项目编码 | 项目名称 |  | 项目特征描述 | 计量单位 |  | 工程量 | 金额（元）
[8 empty] | 综合单价 | 合价
1 | 4.1 | 混凝土模板及支架 |  |  | 项 |  | 1
2 | 4.2 | 脚手架 |  |  | 项 |  | 1
3 | 4.3 | 苗木保护措施 |  | 1.树木支撑 2.树木草绳 3.洒水车浇水 | 项 |  | 1 | 1559.08 | 1559.08
4 | 4.4 | 围堰 |  |  | 项 |  | 1
5 | 4.5 | 施工排水、降水 |  |  | 项 |  | 1
合计 | [8 empty] | 1559.08
日期：2023-03-30 | [5 empty] | 胜通软件

## 6.工料机汇总表
工料机汇总表
工程名称：峄山镇政府院内及周边绿化提升改造工程（PS） |  |  |  |  | 标段： | [5 empty] | 第1页 共2页
序号 | 代号 | 名称/规格 | 单位 | 数量 |  | 税率(%) | 定额 |  |  | 地方 |  |  |  | 暂估
[7 empty] | 单价(除税) | 单价(含税) | 合价 | 单价(除税) |  | 单价(含税) | 合价 | 单价(除税) | 单价(含税) | 合价
1 | 00010040 | 综合工日（市政) | 工日 | 8.0936 |  |  | 117.00 | 117.00 | 946.95 | 103.00 |  |  | 833.64
2 | 00010050 | 综合工日（园林) | 工日 | 530.9485 |  |  | 117.00 | 117.00 | 62120.97 | 103.00 |  |  | 54687.70
3 | J200 | 人工 | 工日 |  |  |  | 130.00 | 130.00 |  | 113.00 |  | 113.00
4 | 01030029 | 镀锌低碳钢丝 12# | kg | 4.0000 |  | 13 | 5.73 | 6.48 | 22.92 | 5.11 |  | 5.77 | 20.44
5 | 02310001 | 无纺布 | kg | 15.3000 |  | 13 | 7.04 | 7.95 | 107.71 | 5.88 |  | 6.65 | 89.96
6 | 04010019 | 普通硅酸盐水泥 42.5MPa | t |  |  | 13 | 442.48 | 500.00 |  | 424.78 |  | 480.00
7 | 04030003 | 黄砂(过筛中砂) | m3 |  |  | 3 | 271.84 | 280.00 |  | 174.76 |  | 180.00
8 | 05250021 | 树棍 L=1.5m | 根 | 160.0000 |  | 13 | 7.38 | 8.34 | 1180.80 | 7.50 |  | 8.48 | 1200.00
9 | 13030057 | 涂剂(刷白) | kg | 15.7500 |  | 13 | 0.51 | 0.58 | 8.03 | 1.06 |  | 1.20 | 16.70
10 | 14350035 | 喷播保水剂 | kg | 3.4000 |  | 13 | 11.07 | 12.51 | 37.64 | 12.98 |  | 14.67 | 44.13
11 | 14350115 | 喷播粘结剂 | kg | 1.1900 |  | 13 | 14.73 | 16.64 | 17.53 | 18.28 |  | 20.66 | 21.75
12 | 32270001 | 肥料 | kg | 96.2690 |  | 13 | 1.33 | 1.50 | 128.04 | 5.31 |  | 6.00 | 511.19
13 | 32270003 | 药剂 | kg | 8.5312 |  | 13 | 26.55 | 30.00 | 226.50 | 212.39 |  | 240.00 | 1811.94
14 | 34110003 | 水 | m3 | 740.1226 |  | 3 | 6.36 | 6.55 | 4707.18
15 | 80010035 | 预拌混合砂浆 M7.5 | m3 | 0.0215 |  | 3 | 514.56 | 530.00 | 11.06 | 485.44 |  | 500.00 | 10.44
16 | 80010037 | 预拌混合砂浆 M10 | m3 | 0.3637 |  | 3 | 533.98 | 550.00 | 194.21 | 495.15 |  | 510.00 | 180.09
17 | 80010065 | 预拌水泥砂浆 1:2 | m3 | 0.3589 |  | 3 | 514.56 | 530.00 | 184.68 | 500.00 |  | 515.00 | 179.45
18 | 80050011 | 水泥抹灰砂浆 1:2.5 | m3 | 0.4500 |  |  | 542.72 | 580.47 | 244.22 | 415.73 |  | 448.80 | 187.08
19 | 88000053 | 其他材料费 | % | 1.0000 |  |  | 1.96 | 2.01 | 1.96 | 1.85 |  | 1.91 | 1.85
20 | J301 | 汽油 | kg |  |  | 13 | 6.11 | 6.90 |  | 7.63 |  | 8.62
21 | J302 | 柴油 | kg |  |  | 13 | 5.28 | 5.97 |  | 7.05 |  | 7.96
日期：2023-03-30 | [10 empty] | 胜通软件
工料机汇总表
工程名称：峄山镇政府院内及周边绿化提升改造工程（PS） |  |  |  |  | 标段： | [5 empty] | 第2页 共2页
序号 | 代号 | 名称/规格 | 单位 | 数量 |  | 税率(%) | 定额 |  |  | 地方 |  |  |  | 暂估
[7 empty] | 单价(除税) | 单价(含税) | 合价 | 单价(除税) |  | 单价(含税) | 合价 | 单价(除税) | 单价(含税) | 合价
22 | J303 | 电 | kW·h |  |  | 13 | 0.80 | 0.90 |  | 0.80 |  | 0.90
23 | 990101015 | 履带式推土机 75kW | 台班 | 0.9180 |  |  | 834.41 | 890.68 | 765.99 | 891.92 |  | 890.68 | 818.78
24 | 990101020 | 履带式推土机 90kW | 台班 | 1.9200 |  |  | 906.04 | 977.58 | 1739.60 | 967.99 |  | 977.58 | 1858.54
25 | 990106010 | 履带式单斗挖掘机(液压) 0.6m3 | 台班 | 3.8400 |  |  | 781.73 | 841.37 | 3001.84 | 802.71 |  | 841.37 | 3082.41
26 | 990106030 | 履带式单斗挖掘机(液压) 1m3 | 台班 | 3.4000 |  |  | 1086.47 | 1183.07 | 3694.00 | 1159.35 |  | 1183.07 | 3941.79
27 | 990304004 | 汽车式起重机 8t | 台班 | 0.4715 |  |  | 724.50 | 770.89 | 341.60 | 732.32 |  | 770.89 | 345.29
28 | 990304012 | 汽车式起重机 12t | 台班 | 0.0900 |  |  | 818.02 | 875.20 | 73.62 | 829.60 |  | 875.20 | 74.66
29 | 990304016 | 汽车式起重机 16t | 台班 | 0.0560 |  |  | 917.40 | 986.36 | 51.37 | 938.35 |  | 986.36 | 52.55
30 | 990304020 | 汽车式起重机 20t | 台班 | 0.5760 |  |  | 988.31 | 1065.54 | 569.27 | 1013.80 |  | 1065.54 | 583.95
31 | 990304040 | 汽车式起重机 50t | 台班 | 0.0336 |  |  | 2436.73 | 2679.97 | 81.87 | 2486.13 |  | 2679.97 | 83.53
32 | 990401020 | 载重汽车 5t | 台班 | 0.5100 |  |  | 400.21 | 429.27 | 204.11 | 439.48 |  | 429.27 | 224.13
33 | 990401030 | 载重汽车 8t | 台班 | 0.0078 |  |  | 475.14 | 512.00 | 3.71 | 520.24 |  | 512.00 | 4.06
34 | 990402025 | 自卸汽车 8t | 台班 | 0.3591 |  |  | 584.48 | 632.30 | 209.89 | 637.61 |  | 632.30 | 228.97
35 | 990610010 | 灰浆搅拌机 200L | 台班 | 0.0900 |  |  | 202.44 | 203.74 | 18.22 | 178.82 |  | 203.74 | 16.09
36 | 990611010 | 干混砂浆罐式搅拌机 | 台班 | 0.0269 |  |  | 249.48 | 255.99 | 6.71 | 225.86 |  | 255.99 | 6.08
37 | 991216510 | 草坪修剪机 | 台班 | 4.2500 |  |  | 43.86 | 48.76 | 186.41 | 51.15 |  | 48.76 | 217.39
合计 | [8 empty] | 81088.61 | － |  | － | 71334.58 | － | － | 0.00
日期：2023-03-30 | [10 empty] | 胜通软件

## 7.主材汇总表
主材汇总表
工程名称：峄山镇政府院内及周边绿化提升改造工程（PS） |  | 标段： |  |  |  | 第1页 共2页
序号 | 名称/规格 |  | 单位 | 数量 | 税率(%) |  | 单价(除税) | 单价(含税) | 金额
1 | 金叶麦冬：冠幅30cm ,7芽以上/墩； 点缀用 |  | 株 | 26.00 | 9 |  | 13.76 | 15.00 | 357.76
2 | 八棱海棠：地径8cm，株高250cm ,冠幅 200cm ,全冠，分枝点0.8m，树形饱满 |  | 株 | 6.00 | 9 |  | 119.27 | 130.00 | 715.62
3 | 草坪：果岭草、成品草坪卷 |  | m2 | 850.00 | 9 |  | 10.50 | 11.45 | 8925.00
4 | 大叶黄杨：株高40-45cm，冠幅20- 25cm，64株/m2 营养钵苗 |  | 株 | 3840.00 | 9 |  | 1.40 | 1.53 | 5376.00
5 | 刚竹：杆径1cm |  | 株 | 320.00 | 9 |  | 1.65 | 1.80 | 528.00
6 | 高杆月季：地径5cm，株高150cm ,冠幅 60cm ,全冠，分枝点0.8m，树形饱满 |  | 株 | 41.00 | 9 |  | 165.14 | 180.00 | 6770.74
7 | 瓜子黄杨：株高40-45cm，冠幅20cm， 64株/m2，营养钵苗，倒栽 |  | 株 | 6720.00 | 9 |  | 0.90 | 0.98 | 6048.00
8 | 广玉兰：胸径12cm，株高600cm ,冠幅 300cm ,全冠，树形饱满，镇政府前东 西两侧补植 |  | 株 | 5.00 | 9 |  | 550.00 | 599.50 | 2750.00
9 | 桂花：株高300-350cm ,冠幅200cm ,丛 生,全冠,树形饱满 |  | 株 | 18.00 | 9 |  | 500.00 | 545.00 | 9000.00
10 | 红枫：地径8cm，株高300cm ,冠幅 200cm ,全冠，分枝点0.8m，树形饱满 |  | 株 | 1.00 | 9 |  | 560.00 | 610.40 | 560.00
11 | 红梅：地径6cm，株高250cm ,冠幅 200cm ,全冠，分枝点0.5m，树形饱满 |  | 株 | 17.00 | 9 |  | 280.00 | 305.20 | 4760.00
12 | 红叶石楠A：株高40-45cm，冠幅25cm ，64株/m2 营养钵苗 |  | 株 | 14080.00 | 9 |  | 1.10 | 1.20 | 15488.00
13 | 红叶石楠B：株高50-60cm，冠幅30cm ，49株/m2，营养钵苗，营养钵Ф12cm |  | 株 | 1960.00 | 9 |  | 1.10 | 1.20 | 2156.00
14 | 红叶石楠球A：冠幅150cm ，球形饱满 ，不脱脚，精球 |  | 株 | 8.00 | 9 |  | 146.79 | 160.00 | 1174.32
15 | 红叶石楠球B：冠幅100cm ，球形饱满 ，不脱脚，精球 |  | 株 | 54.00 | 9 |  | 105.00 | 114.45 | 5670.00
16 | 金森女贞：株高40-45cm，冠幅25cm， 64株/m2 营养钵苗 |  | 株 | 14720.00 | 9 |  | 1.10 | 1.20 | 16192.00
17 | 金森女贞球：冠幅120cm ，球形饱满， 不脱脚，精球 |  | 株 | 25.00 | 9 |  | 150.00 | 163.50 | 3750.00
18 | 南天竹：株高50cm ,冠幅30cm，3分枝 以上;点缀用 |  | 株 | 32.00 | 9 |  | 6.88 | 7.50 | 220.16
19 | 欧石竹：二年生，64株/m2，营养钵苗 |  | 株 | 6080.00 | 9 |  | 0.69 | 0.75 | 4195.20
20 | 枇杷：地径8cm，株高300-400cm ,冠幅 200-250cm ,全冠，分枝点1.5m，树形 饱满 |  | 株 | 5.00 | 9 |  | 256.88 | 280.00 | 1284.40
21 | 蔷薇：三年以上，藤长180cm；红花 |  | 株 | 280.00 | 9 |  | 16.51 | 18.00 | 4622.80
22 | 无刺枸骨球：冠幅100cm ，球形饱满， 不脱脚，精球 |  | 株 | 6.00 | 9 |  | 73.39 | 80.00 | 440.34
23 | 绚丽海棠：地径6cm，株高250cm ,冠幅 200cm ,全冠，分枝点1.0m，树形饱满 |  | 株 | 13.00 | 9 |  | 114.68 | 125.00 | 1490.84
24 | 迎春： 株高30cm ,冠幅30cm ,5分枝以上 ;点缀用 |  | 株 | 26.00 | 9 |  | 1.42 | 1.55 | 36.92
25 | 预制混凝土盖板（加筋） |  | m3 | 2.13 | 13 |  | 1592.92 | 1800.00 | 3384.96
日期：2023-03-30 | [5 empty] | 胜通软件
主材汇总表
工程名称：峄山镇政府院内及周边绿化提升改造工程（PS） |  | 标段： |  |  |  | 第2页 共2页
序号 | 名称/规格 |  | 单位 | 数量 | 税率(%) |  | 单价(除税) | 单价(含税) | 金额
26 | 预制井筒φ800砼预制盖板（加筋）， 壁厚100mm |  | 块 | 1.00 | 13 |  | 132.74 | 150.00 | 132.74
27 | 造型黑松：地径12cm，株高300cm ,冠 幅250cm ,特选，云片状造型，造型古 朴，姿态富有意境 |  | 株 | 1.00 | 9 |  | 8500.00 | 9265.00 | 8500.00
28 | 造型亮晶女贞：株高250-300cm |  | 株 | 5.00 | 9 |  | 1600.00 | 1744.00 | 8000.00
29 | 中叶麦冬：3-5芽/墩；满铺不漏土 |  | m2 | 180.00 | 9 |  | 8.00 | 8.72 | 1440.00
30 | 中叶麦冬：3-5芽/墩；满铺不漏土， 卫生院门两侧、镇政府对面路南侧 |  | m2 | 1560.00 | 9 |  | 8.00 | 8.72 | 12480.00
31 | 紫薇：地径6cm，株高250cm ,冠幅 200cm ,全冠，分枝点1.0m，树形饱满 |  | 株 | 23.00 | 9 |  | 82.57 | 90.00 | 1899.11
合计 | [8 empty] | 138348.91
日期：2023-03-30 | [5 empty] | 胜通软件

## 8.规费、税金项目清单与计价表
规费、税金项目清单与计价表
工程名称：峄山镇政府院内及周边绿化提升改造工程（PS） |  | 标段： |  | 第1页 共1页
序号 | 项目名称 |  | 计算基础 |  | 费率(%) | 金额(元)
| 分部分项工程费+措施项目费+其他项目费-疫 情防控措施费-智慧工地单价措施 |  |  |  |  | 270052.51
| 分部分项工程费+措施项目费+其他项目费 |  |  |  |  | 270052.51
1 | 规费 |  |  |  |  | 13867.2
1.1 | 安全文明施工费 |  |  |  |  | 7885.53
1.1.1 | 其中：1. 安全施工费 |  | 分部分项工程费+措施项目费+其他 项目费-疫情防控措施费 |  | 1.16 | 3132.61
1.1.2 | 2. 环境保护费 |  | 分部分项工程费+措施项目费+其他 项目费-疫情防控措施费 |  | 0.16 | 432.08
1.1.3 | 3. 文明施工费 |  | 分部分项工程费+措施项目费+其他 项目费-疫情防控措施费 |  | 0.35 | 945.18
1.1.4 | 4. 临时设施费 |  | 分部分项工程费+措施项目费+其他 项目费-疫情防控措施费 |  | 1.25 | 3375.66
1.2 | 社会保险费 |  | 分部分项工程费+措施项目费+其他 项目费-疫情防控措施费 |  | 1.52 | 4104.8
1.3 | 住房公积金 |  | 按工程所在地相关规定计算 |  | 0.59 | 1593.31
1.4 | 建设项目工伤保险 |  | 按工程所在地相关规定计算 |  | 0.105 | 283.56
1.5 | 优质优价费 |  | 分部分项工程费+措施项目费+其他 项目费
2 | 税金 |  | 分部分项工程费+措施项目费+其他 项目费+规费+设备费-甲供材料费- 甲供主材费-甲供设备费 |  | 9 | 25552.77
| 合计 |  |  |  |  | 39419.97
日期：2023-03-30 |  |  |  | 胜通软件