## 1. gclx zymc 汇总表
招标控制价汇总表
工程名称：评审--2023年邹城市钢山街道程兰谷村道路修复工程项目 |  | 标段： |  | 第1页 共1页
序号 | 汇总名称 |  | 合计
|  |  | 金额（元） |  | 其中暂估价（元）
1 | 分部分项工程 |  | 175696.70
1.1 | A、土石方工程 |  | 175696.70
2 | 措施项目 |  | 8040.94
2.1 | 单价措施费 |  | 8006.22
2.2 | 总价措施费 |  | 34.72
3 | 其他项目
3.1 | 暂列金额
3.2 | 专业工程暂估价
3.3 | 特殊项目暂估价
3.4 | 计日工
3.5 | 采购保管费
3.6 | 其他检验试验费
3.7 | 总承包服务费
3.8 | 其他
4 | 规费 |  | 14855.18
5 | 设备费
6 | 税金 |  | 17873.35
| 合计=1+2+3+4+5+6 |  | 216466.17
胜通软件

## 2.分部分项工程量清单与计价表
分部分项工程量清单与计价表
工程名称：评审--2023年邹城市钢山街道程兰谷村道路修复工程项目 |  |  | 标段： |  |  | 第1页 共1页
序号 | 项目编码 | 项目名称 项目特征 |  | 计量单位 | 工程量 |  | 金额（元）
[7 empty] | 综合单价 | 合价 | 其中： 暂估价
1 | 040203003001 | 透层、粘层 1.材料品种：乳化沥青 2.喷油量 |  | m2 | 3252.12 |  | 2 | 6504.24
2 | 040203006001 | 沥青混凝土 1.沥青品种：中粒式沥青混凝土 2.沥青混凝土种类 ：机械摊铺 3.石料粒径： 4.掺和料 5.厚度：5cm |  | m2 | 3252.12 |  | 49.49 | 160947.42
3 | 040504001001 | 更换铸铁井盖 更换铸铁井盖： 1.拆除原预制砼井盖、井圈并建筑垃圾外运 2.安装井盖、井圈材质及规格：Ф700*800 球墨铸铁井盖、井圈，48kg以上中型 |  | 座 | 23 |  | 358.48 | 8245.04
本页小计 | [7 empty] | 175696.7
合计 | [7 empty] | 175696.7
胜通软件

## 3.工程量清单综合单价分析表
工程量清单综合单价分析表
工程名称：评审--2023年邹城市钢山街道程兰谷村道路修复工程项目 |  |  | 标段： |  |  |  |  | 第1页 共1页
序号 | 项目编码 | 项目名称 |  | 单位 | 工程量 | 综合单价组成 | [5 empty] | 综合 单价
[6 empty] | 人工费 | 材料费 |  | 机械费 | 计费 基础 | 管理费 和利润
1 | 040203003001 | 透层、粘层 1.材料品种：乳化沥青 2.喷油量 |  | m2 | － | 0.04 | 1.84 |  | 0.09 | 0.14 | 0.03 | 2
| 2-3-13 | 透层 无结合料粒料基层 乳化沥青 1kg/m2 |  | 100m2 | 0.01 | 0.04 | 1.84 |  | 0.09
2 | 040203006001 | 沥青混凝土 1.沥青品种：中粒式沥青混凝土 2.沥青混凝土种类 ：机械摊铺 3.石料粒径： 4.掺和料 5.厚度：5cm |  | m2 | － | 0.82 | 45.93 |  | 2.11 | 3.18 | 0.63 | 49.49
| 2-3-37 | 中粒式沥青混凝土路面 厚度4cm 机 械摊铺 |  | 100m2 | 0.01 | 0.66 | 0.27 |  | 1.69
| zc3_0001 | 中粒式沥青混凝土 |  | m3 | 0.04 |  | 36.47
| 2-3-38 | 中粒式沥青混凝土路面 每增1cm 机 械摊铺 |  | 100m2 | 0.01 | 0.16 | 0.07 |  | 0.42
| zc3_0001 | 中粒式沥青混凝土 |  | m3 | 0.01 |  | 9.12
3 | 040504001001 | 更换铸铁井盖 更换铸铁井盖： 1.拆除原预制砼井盖、井圈并建筑垃 圾外运 2.安装井盖、井圈材质及规格： Ф700*800球墨铸铁井盖、井圈， 48kg以上中型 |  | 座 | － | 53.35 | 262.73 |  | 25.23 | 85.88 | 17.17 | 358.48
| 临时子目 | 拆除预制砼井盖、井圈及垃圾外运 |  | 个 | 1 |  |  |  | 25.00
| 6-6-381 | [预拌混合砂浆 M7.5]井盖座 φ700 铸铁 |  | 10套 | 0.1 | 53.35 | 14.94 |  | 0.23
| zc3_0002 | 铸铁井盖、井座 φ700*800中型 |  | 套 | 1 |  | 247.79
胜通软件

## 4.分部分项工料机汇总表
分部分项工料机汇总表
工程名称：评审--2023年邹城市钢山街道程兰谷村道路修复工程项目 |  |  |  |  | 标段： | [5 empty] | 第1页 共1页
序号 | 代号 | 名称/规格 | 单位 | 数量 |  | 税率(%) | 定额 |  |  | 地方 |  |  |  | 暂估
[7 empty] | 单价(除税) | 单价(含税) | 合价 | 单价(除税) |  | 单价(含税) | 合价 | 单价(除税) | 单价(含税) | 合价
1 | 00010040 | 综合工日（市政) | 工日 | 39.1668 |  |  | 117.00 | 117.00 | 4582.52 | 103.00 |  |  | 4034.18
2 | 13010071 | 煤焦油沥青漆 L01-17 | kg | 11.3160 |  | 13 | 6.78 | 7.66 | 76.72 | 7.71 |  | 8.71 | 87.25
3 | 13310001 | 乳化沥青 | kg | 3317.1624 |  | 13 | 3.84 | 4.34 | 12737.90 | 1.77 |  | 2.00 | 5871.38
4 | 14030001 | 柴油 | t | 0.1626 |  | 13 | 5283.19 | 5970.00 | 859.05 | 6637.17 |  | 7500.00 | 1079.20
5 | 34110003 | 水 | m3 | 0.1587 |  | 3 | 6.36 | 6.55 | 1.01 | 6.60 |  | 6.80 | 1.05
6 | 80010035 | 预拌混合砂浆 M7.5 | m3 | 0.6532 |  | 3 | 514.56 | 530.00 | 336.11 | 388.35 |  | 400.00 | 253.67
7 | 88000053 | 其他材料费 | % | 1.0000 |  |  | 269.72 | 304.68 | 269.72 | 135.34 |  | 152.80 | 135.34
8 | 990121040 | 轮胎压路机 26t | 台班 | 1.3008 |  |  | 864.00 | 947.22 | 1123.89 | 830.25 |  | 947.22 | 1079.99
9 | 990122040 | 钢轮振动压路机 12t | 台班 | 2.8944 |  |  | 729.89 | 799.69 | 2112.59 | 696.14 |  | 799.69 | 2014.91
10 | 990122050 | 钢轮振动压路机 15t | 台班 | 2.6017 |  |  | 952.10 | 1049.62 | 2477.08 | 918.35 |  | 1049.62 | 2389.27
11 | 990140010 | 汽车式沥青喷洒机 4000L | 台班 | 0.4228 |  |  | 781.67 | 827.18 | 330.49 | 714.17 |  | 827.18 | 301.95
12 | 990142030 | 沥青混凝土摊铺机 8t | 台班 | 1.3008 |  |  | 1206.63 | 1274.16 | 1569.58 | 1071.63 |  | 1274.16 | 1393.98
13 | 990611010 | 干混砂浆罐式搅拌机 | 台班 | 0.0253 |  |  | 249.48 | 255.99 | 6.31 | 211.98 |  | 255.99 | 5.36
合计 | [8 empty] | 26482.97 | － |  | － | 18647.53 | － | － | 0.00
胜通软件

## 5.分部分项主材汇总表
分部分项主材汇总表
工程名称：评审--2023年邹城市钢山街道程兰谷村道路修复工程项目 |  | 标段： |  |  |  | 第1页 共1页
序号 | 名称/规格 |  | 单位 | 数量 | 税率(%) |  | 单价(除税) | 单价(含税) | 金额
1 | 中粒式沥青混凝土 |  | m3 | 164.23 | 13 |  | 902.65 | 1020.00 | 148244.01
2 | 铸铁井盖、井座 φ700*800中型 |  | 套 | 23.00 | 13 |  | 247.79 | 280.00 | 5699.17
合计 | [8 empty] | 153943.18
胜通软件

## 6.措施项目清单计价汇总表
措施项目清单计价汇总表
工程名称：评审--2023年邹城市钢山街道程兰谷村道路修复工程项目 |  | 标段： | 第1页 共1页
序号 | 项目名称 |  |  | 金额(元)
1 | 单价措施费 |  |  | 8006.22
2 | 总价措施费 |  |  | 34.72
合计 |  |  |  | 8040.94
胜通软件

## 7.总价措施项目清单与计价表
总价措施项目清单与计价表
工程名称：评审--2023年邹城市钢山街道程兰谷村道路修复工程项目 |  | 标段： |  | 第1页 共2页
序号 | 项目名称 |  | 计算基础 |  | 费率(%) | 金额(元)
| 计费基础 |  | 分部分项省价人机费 |  |  | 12772.27
人机费含量
| 其中：(1) 夜间施工费（H1） |  |  |  | 45
| (2) 二次搬运费（H2） |  |  |  | 45
| (3) 冬雨季施工增加费（H3） |  |  |  | 45
| (4) 已完工程及设备保护费（H4） |  |  |  | 45
| (5) 工程定位复测费（H5） |  |  |  | 45
| (6) 地下管线交叉处理（H6） |  |  |  | 45
1 | 夜间施工费 |  |  |  |  | 7.01
| 其中：企业管理费和利润计算基础（A1） |  | 计费基础×F01×H1 |  | 0.61 | 35.06
| 企业管理费（A2） |  | A1×FL |  | 16.2 | 5.68
| 利润（A3） |  | A1×FL |  | 3.8 | 1.33
2 | 二次搬运 |  |  |  |  | 12.07
| 其中：企业管理费和利润计算基础（B1） |  | 计费基础×F02×H2 |  | 1.05 | 60.35
| 企业管理费（B2） |  | B1×FL |  | 16.2 | 9.78
| 利润（B3） |  | B1×FL |  | 3.8 | 2.29
3 | 冬雨季施工增加费 |  |  |  |  | 4.37
| 其中：企业管理费和利润计算基础（C1） |  | 计费基础×F03×H3 |  | 0.38 | 21.84
| 企业管理费（C2） |  | C1×FL |  | 16.2 | 3.54
| 利润（C3） |  | C1×FL |  | 3.8 | 0.83
4 | 已完工程及设备保护费 |  |  |  |  | 6.67
| 其中：企业管理费和利润计算基础（D1） |  | 计费基础×F04×H4 |  | 0.58 | 33.34
| 企业管理费（D2） |  | D1×FL |  | 16.2 | 5.4
| 利润（D3） |  | D1×FL |  | 3.8 | 1.27
5 | 工程定位复测费 |  |  |  |  | 1.38
| 其中：企业管理费和利润计算基础（E1） |  | 计费基础×F05×H5 |  | 0.12 | 6.9
| 企业管理费（E2） |  | E1×FL |  | 16.2 | 1.12
| 利润（E3） |  | E1×FL |  | 3.8 | 0.26
6 | 地下管线交叉处理 |  |  |  |  | 3.22
| 其中：企业管理费和利润计算基础（F1） |  | 计费基础×F06×H6 |  | 0.28 | 16.09
| 企业管理费（F2） |  | F1×FL |  | 16.2 | 2.61
| 利润（F3） |  | F1×FL |  | 3.8 | 0.61
5 | 疫情防控措施费率 |  | 计费基础×F54
| 合计 |  |  |  |  | 34.72
| 其中：人工费 |  | A1+B1+C1+D1+E1+F1 |  |  | 173.58
胜通软件
总价措施项目清单与计价表
工程名称：评审--2023年邹城市钢山街道程兰谷村道路修复工程项目 |  | 标段： |  | 第2页 共2页
序号 | 项目名称 |  | 计算基础 |  | 费率(%) | 金额(元)
| 企业管理费 |  | A2+B2+C2+D2+E2+F2 |  |  | 28.13
| 利润 |  | A3+B3+C3+D3+E3+E3 |  |  | 6.24
胜通软件

## 8.单价措施项目清单与计价表
单价措施项目清单与计价表
工程名称：评审--2023年邹城市钢山街道程兰谷村道路修复工程项目 |  |  | 标段： |  |  | 第1页 共1页
序号 | 项目编码 | 项目名称 |  | 项目特征描述 | 计量单位 |  | 工程量 | 金额（元）
[8 empty] | 综合单价 | 合价
1 | 3.1 | 混凝土模板及支架 |  |  | 项 |  | 1
2 | 3.2 | 脚手架 |  |  | 项 |  | 1
3 | 3.3 | 大型机械进出场及安 拆 |  |  | 项 |  | 1 | 8006.22 | 8006.22
4 | 3.4 | 筑岛、围堰 |  |  | 项 |  | 1
5 | 3.5 | 便道、便桥 |  |  | 项 |  | 1
6 | 3.6 | 混凝土泵送 |  |  | 项 |  | 1
7 | 3.7 | 施工围挡 |  |  | 项 |  | 1
8 | 3.8 | 施工排水、降水 |  |  | 项 |  | 1
9 | 3.9 | 地上、地下设施、建 筑物临时保护设施 |  |  | 项 |  | 1
10 | 3.10 | 洞内临时设施 |  |  | 项 |  | 1
11 | 3.11 | 交通维护及疏导 |  |  | 项 |  | 1
合计 | [8 empty] | 8006.22
胜通软件

## 9.措施项目综合单价分析表-2
措施项目综合单价分析表-2
工程名称：评审--2023年邹城市钢山街道程兰谷村道路修复工程项目 |  |  | 标段： |  |  |  |  | 第1页 共1页
序号 | 项目编码 | 项目名称 |  | 单位 | 工程量 | 综合单价组成 | [5 empty] | 综合 单价
[6 empty] | 人工费 | 材料费 |  | 机械费 | 计费 基础 | 管理费 和利润
1 | 3.1 | 混凝土模板及支架 |  | 项 | －
2 | 3.2 | 脚手架 |  | 项 | －
3 | 3.3 | 大型机械进出场及安拆 |  | 项 | － | 1430.00 | 367.00 |  | 4833.91 | 6876.54 | 1375.31 | 8006.22
| 19-3-37借 | 沥青混凝土摊铺机场外运输 |  | 台次 | 1 | 880.00 | 196.81 |  | 2725.58
| 19-3-38借 | 压路机场外运输 |  | 台次 | 1 | 550.00 | 170.19 |  | 2108.33
4 | 3.4 | 筑岛、围堰 |  | 项 | －
5 | 3.5 | 便道、便桥 |  | 项 | －
6 | 3.6 | 混凝土泵送 |  | 项 | －
7 | 3.7 | 施工围挡 |  | 项 | －
8 | 3.8 | 施工排水、降水 |  | 项 | －
9 | 3.9 | 地上、地下设施、建筑物临时保护设 施 |  | 项 | －
10 | 3.10 | 洞内临时设施 |  | 项 | －
11 | 3.11 | 交通维护及疏导 |  | 项 | －
胜通软件

## 10.措施项目工料机汇总表
措施项目工料机汇总表
工程名称：评审--2023年邹城市钢山街道程兰谷村道路修复工程项目 |  |  |  |  | 标段： | [5 empty] | 第1页 共1页
序号 | 代号 | 名称/规格 | 单位 | 数量 |  | 税率(%) | 定额 |  |  | 地方 |  |  |  | 暂估
[7 empty] | 单价(除税) | 单价(含税) | 合价 | 单价(除税) |  | 单价(含税) | 合价 | 单价(除税) | 单价(含税) | 合价
1 | 00010010 | 综合工日（土建) | 工日 | 13.0000 |  |  | 128.00 | 128.00 | 1664.00 | 110.00 |  |  | 1430.00
2 | 01030025 | 镀锌低碳钢丝 8# | kg | 7.0000 |  | 13 | 5.62 | 6.35 | 39.34 | 5.11 |  | 5.77 | 35.77
3 | 02330005 | 草袋 | m2 | 19.1400 |  | 13 | 4.81 | 5.43 | 92.06 | 1.77 |  | 2.00 | 33.88
4 | 05010033 | 枕木 | m3 | 0.1600 |  | 13 | 2017.70 | 2280.00 | 322.83 | 1858.41 |  | 2100.00 | 297.35
5 | 990120030 | 钢轮内燃压路机 12t | 台班 | 0.5000 |  |  | 489.05 | 524.47 | 244.53 | 455.30 |  | 524.47 | 227.65
6 | 990142040 | 沥青混凝土摊铺机 12t | 台班 | 0.5000 |  |  | 1435.25 | 1530.59 | 717.63 | 1300.25 |  | 1530.59 | 650.13
7 | 990403030 | 平板拖车组 40t | 台班 | 2.0000 |  |  | 1392.12 | 1512.02 | 2784.24 | 1314.98 |  | 1512.02 | 2629.96
8 | 994500050 | 回程费占人材机费 | % | 1.0000 |  |  | 1466.16 | 1557.19 | 1466.16 | 1326.18 |  | 1116.56 | 1326.18
合计 | [8 empty] | 7330.79 | － |  | － | 6630.92 | － | － | 0.00
胜通软件

## 11.规费、税金项目清单与计价表
规费、税金项目清单与计价表
工程名称：评审--2023年邹城市钢山街道程兰谷村道路修复工程项目 |  | 标段： |  | 第1页 共1页
序号 | 项目名称 |  | 计算基础 |  | 费率(%) | 金额(元)
| 分部分项工程费+措施项目费+其他项目费-疫 情防控措施费-智慧工地单价措施 |  |  |  |  | 183737.64
| 分部分项工程费+措施项目费+其他项目费 |  |  |  |  | 183737.64
1 | 规费 |  |  |  |  | 14855.18
1.1 | 安全文明施工费 |  |  |  |  | 10785.4
1.1.1 | 其中：1. 安全施工费 |  |  |  |  | 3472.64
| 1.1. 安全施工费1(不含安全生产 责任保险) |  | 分部分项工程费+措施项目费+其 他项目费-疫情防控措施费 |  | 1.74 | 3197.03
| 1.2. 安全施工费2(安全生产责任 保险) |  | 分部分项工程费+措施项目费+其 他项目费-疫情防控措施费 |  | 0.15 | 275.61
1.1.2 | 2. 环境保护费 |  | 分部分项工程费+措施项目费+其 他项目费-疫情防控措施费 |  | 1.33 | 2443.71
1.1.3 | 3. 文明施工费 |  | 分部分项工程费+措施项目费+其 他项目费-疫情防控措施费 |  | 0.84 | 1543.4
1.1.4 | 4. 临时设施费 |  | 分部分项工程费+措施项目费+其 他项目费-疫情防控措施费 |  | 1.81 | 3325.65
1.2 | 社会保险费 |  | 分部分项工程费+措施项目费+其 他项目费-疫情防控措施费 |  | 1.52 | 2792.81
1.3 | 住房公积金 |  | 按工程所在地相关规定计算 |  | 0.59 | 1084.05
1.4 | 建设项目工伤保险 |  | 按工程所在地相关规定计算 |  | 0.105 | 192.92
1.5 | 优质优价费 |  | 分部分项工程费+措施项目费+其 他项目费
2 | 税金 |  | 分部分项工程费+措施项目费+其 他项目费+规费+设备费-甲供材料 费-甲供主材费-甲供设备费 |  | 9 | 17873.35
| 合计 |  |  |  |  | 32728.53
胜通软件