## 2.单位工程 zymc 汇总表
单位工程招标控制价汇总表
工程名称：邹城市千泉街道郭庄社区蔬菜市场钢结构 |  | 标段： |  | 第1页 共1页
序号 | 汇总名称 |  | 合计
|  |  | 金额（元） |  | 其中暂估价（元）
1 | 分部分项工程 |  | 1593482.75
1.1 | A、土石方工程 |  | 1593482.75
2 | 措施项目 |  | 51190.1
2.1 | 单价措施费 |  | 5128.46
2.2 | 总价措施费 |  | 46061.64
3 | 其他项目
3.1 | 暂列金额
3.2 | 专业工程暂估价
3.3 | 特殊项目暂估价
3.4 | 计日工
3.5 | 采购保管费
3.6 | 其他检验试验费
3.7 | 总承包服务费
3.8 | 其他
4 | 规费 |  | 111483.37
5 | 设备费
6 | 税金 |  | 158054.06
| 合计=1+2+3+4+5+6 |  | 1914210.28
胜通软件

## 3. gclx zymc 汇总表
建筑与装饰工程招标控制价汇总表
工程名称：邹城市千泉街道郭庄社区蔬菜市场钢结构工程-装饰（评审） |  | 标段： | 第1页 共1页
序号 | 汇总名称 |  |  | 合计 金额（元）
1 | 分部分项工程 |  |  | 470209.11
1.1 | A、土石方工程 |  |  | 470209.11
2 | 措施项目 |  |  | 17314.38
2.1 | 单价措施费
2.2 | 总价措施费 |  |  | 17314.38
3 | 其他项目
3.1 | 暂列金额
3.2 | 专业工程暂估价
3.3 | 特殊项目暂估价
3.4 | 计日工
3.5 | 采购保管费
3.6 | 其他检验试验费
3.7 | 总承包服务费
3.8 | 其他
4 | 规费 |  |  | 32973.30
5 | 设备费
6 | 税金 |  |  | 46844.71
| 合计=1+2+3+4+5+6 |  |  | 567341.50
胜通软件

## 4.分部分项工程量清单与计价表
分部分项工程量清单与计价表
工程名称：邹城市千泉街道郭庄社区蔬菜市场钢结构工程-装饰（评审） |  |  | 标段： |  | 第1页 共1页
序号 | 项目编码 | 项目名称 项目特征 |  | 计量单位 |  | 工程量 | 金额（元）
[7 empty] | 综合单价 | 合价
1 | AB001 | 竣工清理 竣工清理 |  | m3 |  | 22575 | 0.31 | 6998.25
2 | 010516001002 | 螺栓 1.螺栓种类：预埋螺栓 2.规格:详见设计图纸 |  | t |  | 1.121 | 4317.97 | 4840.44
3 | 010901003001 | 型材外墙 1.型材品种、规格：1.2mm厚840型FRP采光板 2.金属檩条材料品种、规格 ：详见设计图纸 3.接缝、嵌缝材料种类 |  | m2 |  | 372.88 | 116.4 | 43403.23
4 | 010901002001 | 型材屋面 1.型材品种、规格：0.5mm厚840型彩板 2.金属檩条材料品种、规格 ：详见设计图纸 3.接缝、嵌缝材料种类 |  | m2 |  | 3872.28 | 78.38 | 303509.31
5 | 010901002002 | 型材外墙 1.型材品种、规格：0.5mm厚840型彩板 2.金属檩条材料品种、规格 ：详见设计图纸 3.接缝、嵌缝材料种类 |  | m2 |  | 1081.84 | 78.38 | 84794.62
6 | 010902007001 | 屋面天沟、檐沟 1.材料品种、规格 2.接缝、嵌缝材料种类 |  | m |  | 144 | 158.86 | 22875.84
7 | 010902007002 | 雨水斗 1.材料品种、规格 ：雨水斗 |  | 个 |  | 16 | 57.29 | 916.64
8 | 031001006001 | 塑料管 1.安装部位：外墙 2.介质：雨水 3.材质、规格：PVC110 4.连接形式：胶黏接 |  | m |  | 89.6 | 32.04 | 2870.78
本页小计 | [7 empty] | 470209.11
合计 | [7 empty] | 470209.11
胜通软件

## 5.工程量清单综合单价分析表
工程量清单综合单价分析表
工程名称：邹城市千泉街道郭庄社区蔬菜市场钢结构工程-装饰（评审） |  |  | 标段： |  |  |  |  | 第1页 共1页
序号 | 项目编码 | 项目名称 |  | 单位 | 工程量 | 综合单价组成 | [5 empty] | 综合 单价
[6 empty] | 人工费 | 材料费 |  | 机械费 | 计费 基础 | 管理费 和利润
1 | AB001 | 竣工清理 竣工清理 |  | m3 | － | 2.42 | 0.31 |  | 0.23 | 2.82 | 1.55 | 0.31
2 | 010516001002 | 螺栓 1.螺栓种类：预埋螺栓 2.规格:详见设计图纸 |  | t | － | 20.90 | 4282.54 |  | 1.15 | 24.32 | 13.38 | 4317.97
3 | 010901003001 | 型材外墙 1.型材品种、规格：1.2mm厚840型 FRP采光板 2.金属檩条材料品种、规格 ：详见设 计图纸 3.接缝、嵌缝材料种类 |  | m2 | － | 11.66 | 90.14 |  | 7.14 | 13.57 | 7.46 | 116.4
4 | 010901002001 | 型材屋面 1.型材品种、规格：0.5mm厚840型彩 板 2.金属檩条材料品种、规格 ：详见设 计图纸 3.接缝、嵌缝材料种类 |  | m2 | － | 21.01 | 32.10 |  | 11.83 | 24.45 | 13.44 | 78.38
5 | 010901002002 | 型材外墙 1.型材品种、规格：0.5mm厚840型彩 板 2.金属檩条材料品种、规格 ：详见设 计图纸 3.接缝、嵌缝材料种类 |  | m2 | － | 21.01 | 32.10 |  | 11.83 | 24.45 | 13.44 | 78.38
6 | 010902007001 | 屋面天沟、檐沟 1.材料品种、规格 2.接缝、嵌缝材料种类 |  | m | － | 3.96 | 152.36 |  |  | 4.61 | 2.54 | 158.86
7 | 010902007002 | 雨水斗 1.材料品种、规格 ：雨水斗 |  | 个 | － | 22.77 | 19.94 |  |  | 26.50 | 14.58 | 57.29
8 | 031001006001 | 塑料管 1.安装部位：外墙 2.介质：雨水 3.材质、规格：PVC110 4.连接形式：胶黏接 |  | m | － | 9.35 | 16.77 |  | 0.01 | 10.75 | 5.91 | 32.04
胜通软件

## 6.措施项目清单计价汇总表
措施项目清单计价汇总表
工程名称：邹城市千泉街道郭庄社区蔬菜市场钢结构工程-装饰（评审） |  | 标段： | 第1页 共1页
序号 | 项目名称 |  |  | 金额(元)
1 | 单价措施费
2 | 总价措施费 |  |  | 17314.38
合计 |  |  |  | 17314.38
胜通软件

## 7.总价措施项目清单与计价表
总价措施项目清单与计价表
工程名称：邹城市千泉街道郭庄社区蔬菜市场钢结构工程-装饰（评审） |  | 标段： |  | 第1页 共1页
序号 | 项目名称 |  | 计算基础 |  | 费率(%) | 金额(元)
| 计费基础 |  | 分部分项省价人工费 |  |  | 128266.52
人工费含量
| 其中：(1) 夜间施工费（H1） |  |  |  | 25
| (2) 二次搬运费（H2） |  |  |  | 25
| (3) 冬雨季施工增加费（H3） |  |  |  | 25
| (4) 已完工程及设备保护费（H4） |  |  |  | 10
1 | 夜间施工费 |  |  |  | 2.55 | 3720.53
| 其中：企业管理费和利润计算基础（A1） |  | 计费基础×F01×H1 |  | 2.55 | 817.7
| 企业管理费（A2） |  | A1×FL |  | 34.7 | 283.74
| 利润（A3） |  | A1×FL |  | 20.3 | 165.99
2 | 二次搬运 |  |  |  | 2.18 | 3180.69
| 其中：企业管理费和利润计算基础（B1） |  | 计费基础×F02×H2 |  | 2.18 | 699.05
| 企业管理费（B2） |  | B1×FL |  | 34.7 | 242.57
| 利润（B3） |  | B1×FL |  | 20.3 | 141.91
3 | 冬雨季施工增加费 |  |  |  | 2.91 | 4245.79
| 其中：企业管理费和利润计算基础（C1） |  | 计费基础×F03×H3 |  | 2.91 | 933.14
| 企业管理费（C2） |  | C1×FL |  | 34.7 | 323.8
| 利润（C3） |  | C1×FL |  | 20.3 | 189.43
4 | 已完工程及设备保护费 |  |  |  | 0.15 | 1062.36
| 其中：企业管理费和利润计算基础（D1） |  | 分部分项省价×F04×H4 |  | 0.15 | 100.7
| 企业管理费（D2） |  | D1×FL |  | 34.7 | 34.94
| 利润（D3） |  | D1×FL |  | 20.3 | 20.44
5 | 疫情防控措施费率 |  | 计费基础×F54 |  | 3.98 | 5105.01
| 合计 |  |  |  |  | 17314.38
| 其中：人工费 |  | A1+B1+C1+D1 |  |  | 2550.59
| 企业管理费 |  | A2+B2+C2+D2 |  |  | 885.05
| 利润 |  | A3+B3+C3+D3 |  |  | 517.77
胜通软件

## 8.单价措施项目清单与计价表
单价措施项目清单与计价表
工程名称：邹城市千泉街道郭庄社区蔬菜市场钢结构工程-装饰（评审） |  |  | 标段： |  |  | 第1页 共1页
序号 | 项目编码 | 项目名称 |  | 项目特征描述 | 计量单位 |  | 工程量 | 金额（元）
[8 empty] | 综合单价 | 合价
1 | 1.1 | 脚手架 |  |  | 项 |  | 1
2 | 1.2 | 垂直运输机械 |  |  | 项 |  | 1
3 | 1.3 | 构件吊装机械 |  |  | 项 |  | 1
4 | 1.4 | 混凝土泵送 |  |  | 项 |  | 1
5 | 1.5 | 混凝土模板及支架 |  |  | 项 |  | 1
6 | 1.6 | 大型机械进出场 |  |  | 项 |  | 1
7 | 1.7 | 施工降排水 |  |  | 项 |  | 1
8 | 1.8 | 智慧工地 |  |  | 项 |  | 1
合计
胜通软件

## 9.措施项目综合单价分析表-2
措施项目综合单价分析表-2
工程名称：邹城市千泉街道郭庄社区蔬菜市场钢结构工程-装饰（评审） |  |  | 标段： |  |  |  |  | 第1页 共1页
序号 | 项目编码 | 项目名称 |  | 单位 | 工程量 | 综合单价组成 | [5 empty] | 综合 单价
[6 empty] | 人工费 | 材料费 |  | 机械费 | 计费 基础 | 管理费 和利润
1 | 1.1 | 脚手架 |  | 项 | －
2 | 1.2 | 垂直运输机械 |  | 项 | －
3 | 1.3 | 构件吊装机械 |  | 项 | －
4 | 1.4 | 混凝土泵送 |  | 项 | －
5 | 1.5 | 混凝土模板及支架 |  | 项 | －
6 | 1.6 | 大型机械进出场 |  | 项 | －
7 | 1.7 | 施工降排水 |  | 项 | －
8 | 1.8 | 智慧工地 |  | 项 | －
胜通软件

## 10.规费、税金项目清单与计价表
规费、税金项目清单与计价表
工程名称：邹城市千泉街道郭庄社区蔬菜市场钢结构工程-装饰（评审） |  | 标段： |  | 第1页 共1页
序号 | 项目名称 |  | 计算基础 |  | 费率(%) | 金额(元)
| 分部分项工程费+措施项目费+其他项目费-疫 情防控措施费-智慧工地单价措施 |  |  |  |  | 482418.48
| 分部分项工程费+措施项目费+其他项目费 |  |  |  |  | 487523.49
1 | 规费 |  |  |  |  | 32973.3
1.1 | 安全文明施工费 |  |  |  |  | 22287.73
1.1.1 | 其中：1. 安全施工费 |  |  |  |  | 12012.22
| 1.1. 安全施工费1(不含安全生产 责任保险) |  | 分部分项工程费+措施项目费+其 他项目费-疫情防控措施费 |  | 2.34 | 11288.59
| 1.2. 安全施工费2(安全生产责任 保险) |  | 分部分项工程费+措施项目费+其 他项目费-疫情防控措施费 |  | 0.15 | 723.63
1.1.2 | 2. 环境保护费 |  | 分部分项工程费+措施项目费+其 他项目费-疫情防控措施费 |  | 0.56 | 2701.54
1.1.3 | 3. 文明施工费 |  | 分部分项工程费+措施项目费+其 他项目费-疫情防控措施费 |  | 0.65 | 3135.72
1.1.4 | 4. 临时设施费 |  | 分部分项工程费+措施项目费+其 他项目费-疫情防控措施费 |  | 0.92 | 4438.25
1.2 | 社会保险费 |  | 分部分项工程费+措施项目费+其 他项目费-疫情防控措施费 |  | 1.52 | 7332.76
1.3 | 住房公积金 |  | 按工程所在地相关规定计算 |  | 0.59 | 2846.27
1.4 | 建设项目工伤保险 |  | 按工程所在地相关规定计算 |  | 0.105 | 506.54
1.5 | 优质优价费 |  | 分部分项工程费+措施项目费+其 他项目费
2 | 税金 |  | 分部分项工程费+措施项目费+其 他项目费+规费+设备费-甲供材料 费-甲供主材费-甲供设备费 |  | 9 | 46844.71
| 合计 |  |  |  |  | 79818.01
胜通软件

## 11. gclx zymc 汇总表
建筑与装饰工程招标控制价汇总表
工程名称：邹城市千泉街道郭庄社区蔬菜市场钢结构工程-钢结构（评审） |  | 标段： | 第1页 共1页
序号 | 汇总名称 |  |  | 合计 金额（元）
1 | 分部分项工程 |  |  | 648270.32
1.1 | A、土石方工程 |  |  | 648270.32
2 | 措施项目 |  |  | 11670.16
2.1 | 单价措施费
2.2 | 总价措施费 |  |  | 11670.16
3 | 其他项目
3.1 | 暂列金额
3.2 | 专业工程暂估价
3.3 | 特殊项目暂估价
3.4 | 计日工
3.5 | 采购保管费
3.6 | 其他检验试验费
3.7 | 总承包服务费
3.8 | 其他
4 | 规费 |  |  | 44877.56
5 | 设备费
6 | 税金 |  |  | 63433.62
| 合计=1+2+3+4+5+6 |  |  | 768251.66
胜通软件

## 12.分部分项工程量清单与计价表
分部分项工程量清单与计价表
工程名称：邹城市千泉街道郭庄社区蔬菜市场钢结构工程-钢结构（评审） |  |  | 标段： |  | 第1页 共1页
序号 | 项目编码 | 项目名称 项目特征 |  | 计量单位 |  | 工程量 | 金额（元）
[7 empty] | 综合单价 | 合价
1 | 010603001001 | 实腹钢柱 1.柱类型：屋架柱 、门柱 2.钢材品种、规格：Q355B Z250*75*20*2.0 3.包含构件的制作、安装。 |  | t |  | 15.852 | 5308.43 | 84149.23
2 | 010602001001 | 钢屋架 1.钢材品种、规格：屋架、屋架梁 Q355B Z250*75*20*3.0 2.单榀质量 ：43.43t 3.包含构件的制作、安装。 |  | t |  | 34.243 | 4729.18 | 161941.31
3 | 010606001001 | 钢支撑、钢拉条 1.钢材品种、规格：Q235B 2.构件类型：柱撑 3.支撑部位：柱间支撑、拉条、撑杆、隅撑 等 4.包含构件的制作、安装。 |  | t |  | 3.766 | 5404.53 | 20353.46
4 | 010606002002 | 钢檩条QL1 1.钢材品种、规格:Q355B 2.构件类型:檩条Z250*75*20*2.0 3.安装部位：屋面檩条 4.包含构件的制作、安装。 |  | t |  | 33.187 | 4846.64 | 160845.44
5 | 010606002003 | 钢檩条QL1A 1.钢材品种、规格:Q355B 2.构件类型:檩条C250*75*20*2.5 3.安装部位：前面檩条 4.包含构件的制作、安装。 |  | t |  | 8.678 | 4846.64 | 42059.14
6 | 010606002004 | 钢檩条QL2 1.钢材品种、规格:Q355B 2.构件类型:檩条C250*75*20*2.0 3.安装部位：前面檩条 4.包含构件的制作、安装。 |  | t |  | 1.235 | 4846.64 | 5985.6
7 | 010606013001 | 钢构件除锈 1.喷砂除锈 |  | t |  | 50.095 | 167.73 | 8402.43
8 | 011405001001 | 金属面油漆 1.油漆品种、刷漆遍数：柱防锈漆两道、防火漆 两道 2.耐火极限2.5h |  | t |  | 15.852 | 4456.96 | 70651.73
9 | 011405001001 | 金属面油漆 1.油漆品种、刷漆遍数：除柱外其他构件防锈漆 两道、防火漆两道 2.耐火极限1.5h |  | t |  | 34.243 | 2741.64 | 93881.98
本页小计 | [7 empty] | 648270.32
合计 | [7 empty] | 648270.32
胜通软件

## 13.工程量清单综合单价分析表
工程量清单综合单价分析表
工程名称：邹城市千泉街道郭庄社区蔬菜市场钢结构工程-钢结构（评审） |  |  | 标段： |  |  |  |  | 第1页 共1页
序号 | 项目编码 | 项目名称 |  | 单位 | 工程量 | 综合单价组成 | [5 empty] | 综合 单价
[6 empty] | 人工费 | 材料费 |  | 机械费 | 计费 基础 | 管理费 和利润
1 | 010603001001 | 实腹钢柱 1.柱类型：屋架柱 、门柱 2.钢材品种、规格：Q355B Z250*75*20*2.0 3.包含构件的制作、安装。 |  | t | － | 377.96 | 4607.93 |  | 80.65 | 439.81 | 241.89 | 5308.43
2 | 010602001001 | 钢屋架 1.钢材品种、规格：屋架、屋架梁 Q355B Z250*75*20*3.0 2.单榀质量 ：43.43t 3.包含构件的制作、安装。 |  | t | － | 194.70 | 4261.07 |  | 148.80 | 226.56 | 124.61 | 4729.18
3 | 010606001001 | 钢支撑、钢拉条 1.钢材品种、规格：Q235B 2.构件类型：柱撑 3.支撑部位：柱间支撑、拉条、撑杆 、隅撑 等 4.包含构件的制作、安装。 |  | t | － | 443.30 | 4365.93 |  | 311.58 | 515.84 | 283.72 | 5404.53
4 | 010606002002 | 钢檩条QL1 1.钢材品种、规格:Q355B 2.构件类型:檩条Z250*75*20*2.0 3.安装部位：屋面檩条 4.包含构件的制作、安装。 |  | t | － | 176.00 | 4443.23 |  | 114.77 | 204.80 | 112.64 | 4846.64
5 | 010606002003 | 钢檩条QL1A 1.钢材品种、规格:Q355B 2.构件类型:檩条C250*75*20*2.5 3.安装部位：前面檩条 4.包含构件的制作、安装。 |  | t | － | 176.00 | 4443.23 |  | 114.77 | 204.80 | 112.64 | 4846.64
6 | 010606002004 | 钢檩条QL2 1.钢材品种、规格:Q355B 2.构件类型:檩条C250*75*20*2.0 3.安装部位：前面檩条 4.包含构件的制作、安装。 |  | t | － | 176.00 | 4443.23 |  | 114.77 | 204.80 | 112.64 | 4846.64
7 | 010606013001 | 钢构件除锈 1.喷砂除锈 |  | t | － | 88.00 | 12.43 |  | 10.98 | 102.40 | 56.32 | 167.73
8 | 011405001001 | 金属面油漆 1.油漆品种、刷漆遍数：柱防锈漆两 道、防火漆两道 2.耐火极限2.5h |  | t | － | 1260.00 | 2400.00 |  |  | 1449.00 | 796.96 | 4456.96
9 | 011405001001 | 金属面油漆 1.油漆品种、刷漆遍数：除柱外其他 构件防锈漆两道、防火漆两道 2.耐火极限1.5h |  | t | － | 780.00 | 1468.28 |  |  | 897.00 | 493.36 | 2741.64
胜通软件

## 14.措施项目清单计价汇总表
措施项目清单计价汇总表
工程名称：邹城市千泉街道郭庄社区蔬菜市场钢结构工程-钢结构（评审） |  | 标段： | 第1页 共1页
序号 | 项目名称 |  |  | 金额(元)
1 | 单价措施费
2 | 总价措施费 |  |  | 11670.16
合计 |  |  |  | 11670.16
胜通软件

## 15.总价措施项目清单与计价表
总价措施项目清单与计价表
工程名称：邹城市千泉街道郭庄社区蔬菜市场钢结构工程-钢结构（评审） |  | 标段： |  | 第1页 共1页
序号 | 项目名称 |  | 计算基础 |  | 费率(%) | 金额(元)
| 计费基础 |  | 分部分项省价人工费 |  |  | 84314.74
人工费含量
| 其中：(1) 夜间施工费（H1） |  |  |  | 25
| (2) 二次搬运费（H2） |  |  |  | 25
| (3) 冬雨季施工增加费（H3） |  |  |  | 25
| (4) 已完工程及设备保护费（H4） |  |  |  | 10
1 | 夜间施工费 |  |  |  | 2.55 | 2445.66
| 其中：企业管理费和利润计算基础（A1） |  | 计费基础×F01×H1 |  | 2.55 | 537.51
| 企业管理费（A2） |  | A1×FL |  | 34.7 | 186.52
| 利润（A3） |  | A1×FL |  | 20.3 | 109.11
2 | 二次搬运 |  |  |  | 2.18 | 2090.79
| 其中：企业管理费和利润计算基础（B1） |  | 计费基础×F02×H2 |  | 2.18 | 459.52
| 企业管理费（B2） |  | B1×FL |  | 34.7 | 159.45
| 利润（B3） |  | B1×FL |  | 20.3 | 93.28
3 | 冬雨季施工增加费 |  |  |  | 2.91 | 2790.93
| 其中：企业管理费和利润计算基础（C1） |  | 计费基础×F03×H3 |  | 2.91 | 613.39
| 企业管理费（C2） |  | C1×FL |  | 34.7 | 212.85
| 利润（C3） |  | C1×FL |  | 20.3 | 124.52
4 | 已完工程及设备保护费 |  |  |  | 0.15 | 987.05
| 其中：企业管理费和利润计算基础（D1） |  | 分部分项省价×F04×H4 |  | 0.15 | 93.56
| 企业管理费（D2） |  | D1×FL |  | 34.7 | 32.47
| 利润（D3） |  | D1×FL |  | 20.3 | 18.99
5 | 疫情防控措施费率 |  | 计费基础×F54 |  | 3.98 | 3355.73
| 合计 |  |  |  |  | 11670.16
| 其中：人工费 |  | A1+B1+C1+D1 |  |  | 1703.98
| 企业管理费 |  | A2+B2+C2+D2 |  |  | 591.29
| 利润 |  | A3+B3+C3+D3 |  |  | 345.9
胜通软件

## 16.单价措施项目清单与计价表
单价措施项目清单与计价表
工程名称：邹城市千泉街道郭庄社区蔬菜市场钢结构工程-钢结构（评审） |  |  | 标段： |  |  | 第1页 共1页
序号 | 项目编码 | 项目名称 |  | 项目特征描述 | 计量单位 |  | 工程量 | 金额（元）
[8 empty] | 综合单价 | 合价
1 | 1.1 | 脚手架 |  |  | 项 |  | 1
2 | 1.2 | 垂直运输机械 |  |  | 项 |  | 1
3 | 1.3 | 构件吊装机械 |  |  | 项 |  | 1
4 | 1.4 | 混凝土泵送 |  |  | 项 |  | 1
5 | 1.5 | 混凝土模板及支架 |  |  | 项 |  | 1
6 | 1.6 | 大型机械进出场 |  |  | 项 |  | 1
7 | 1.7 | 施工降排水 |  |  | 项 |  | 1
8 | 1.8 | 智慧工地 |  |  | 项 |  | 1
合计
胜通软件

## 17.措施项目综合单价分析表-2
措施项目综合单价分析表-2
工程名称：邹城市千泉街道郭庄社区蔬菜市场钢结构工程-钢结构（评审） |  |  | 标段： |  |  |  |  | 第1页 共1页
序号 | 项目编码 | 项目名称 |  | 单位 | 工程量 | 综合单价组成 | [5 empty] | 综合 单价
[6 empty] | 人工费 | 材料费 |  | 机械费 | 计费 基础 | 管理费 和利润
1 | 1.1 | 脚手架 |  | 项 | －
2 | 1.2 | 垂直运输机械 |  | 项 | －
3 | 1.3 | 构件吊装机械 |  | 项 | －
4 | 1.4 | 混凝土泵送 |  | 项 | －
5 | 1.5 | 混凝土模板及支架 |  | 项 | －
6 | 1.6 | 大型机械进出场 |  | 项 | －
7 | 1.7 | 施工降排水 |  | 项 | －
8 | 1.8 | 智慧工地 |  | 项 | －
胜通软件

## 18.规费、税金项目清单与计价表
规费、税金项目清单与计价表
工程名称：邹城市千泉街道郭庄社区蔬菜市场钢结构工程-钢结构（评审） |  | 标段： |  | 第1页 共1页
序号 | 项目名称 |  | 计算基础 |  | 费率(%) | 金额(元)
| 分部分项工程费+措施项目费+其他项目费-疫 情防控措施费-智慧工地单价措施 |  |  |  |  | 656584.75
| 分部分项工程费+措施项目费+其他项目费 |  |  |  |  | 659940.48
1 | 规费 |  |  |  |  | 44877.56
1.1 | 安全文明施工费 |  |  |  |  | 30334.21
1.1.1 | 其中：1. 安全施工费 |  |  |  |  | 16348.96
| 1.1. 安全施工费1(不含安全生产 责任保险) |  | 分部分项工程费+措施项目费+其 他项目费-疫情防控措施费 |  | 2.34 | 15364.08
| 1.2. 安全施工费2(安全生产责任 保险) |  | 分部分项工程费+措施项目费+其 他项目费-疫情防控措施费 |  | 0.15 | 984.88
1.1.2 | 2. 环境保护费 |  | 分部分项工程费+措施项目费+其 他项目费-疫情防控措施费 |  | 0.56 | 3676.87
1.1.3 | 3. 文明施工费 |  | 分部分项工程费+措施项目费+其 他项目费-疫情防控措施费 |  | 0.65 | 4267.8
1.1.4 | 4. 临时设施费 |  | 分部分项工程费+措施项目费+其 他项目费-疫情防控措施费 |  | 0.92 | 6040.58
1.2 | 社会保险费 |  | 分部分项工程费+措施项目费+其 他项目费-疫情防控措施费 |  | 1.52 | 9980.09
1.3 | 住房公积金 |  | 按工程所在地相关规定计算 |  | 0.59 | 3873.85
1.4 | 建设项目工伤保险 |  | 按工程所在地相关规定计算 |  | 0.105 | 689.41
1.5 | 优质优价费 |  | 分部分项工程费+措施项目费+其 他项目费
2 | 税金 |  | 分部分项工程费+措施项目费+其 他项目费+规费+设备费-甲供材料 费-甲供主材费-甲供设备费 |  | 9 | 63433.62
| 合计 |  |  |  |  | 108311.18
胜通软件

## 19. gclx zymc 汇总表
建筑与装饰工程招标控制价汇总表
工程名称：邹城市千泉街道郭庄社区蔬菜市场钢结构工程-土建（评审） |  | 标段： | 第1页 共1页
序号 | 汇总名称 |  |  | 合计 金额（元）
1 | 分部分项工程 |  |  | 475003.32
1.1 | A、土石方工程 |  |  | 475003.32
2 | 措施项目 |  |  | 22205.56
2.1 | 单价措施费 |  |  | 5128.46
2.2 | 总价措施费 |  |  | 17077.10
3 | 其他项目
3.1 | 暂列金额
3.2 | 专业工程暂估价
3.3 | 特殊项目暂估价
3.4 | 计日工
3.5 | 采购保管费
3.6 | 其他检验试验费
3.7 | 总承包服务费
3.8 | 其他
4 | 规费 |  |  | 33632.51
5 | 设备费
6 | 税金 |  |  | 47775.73
| 合计=1+2+3+4+5+6 |  |  | 578617.12
胜通软件

## 20.分部分项工程量清单与计价表
分部分项工程量清单与计价表
工程名称：邹城市千泉街道郭庄社区蔬菜市场钢结构工程-土建（评审） |  |  | 标段： |  | 第1页 共1页
序号 | 项目编码 | 项目名称 项目特征 |  | 计量单位 |  | 工程量 | 金额（元）
[7 empty] | 综合单价 | 合价
1 | 010101001001 | 平整场地 1.建筑物四周2米以内挖、填、平等 2.土方堆放到建设单位指定位置 |  | m2 |  | 3500 | 1.37 | 4795
2 | 010101004001 | 挖基坑土方 1.土壤类别：普通土 2.基础形式：独立基础 3.挖土深度：1.6m 4.机械开挖 |  | m3 |  | 338.56 | 6.83 | 2312.36
3 | 010103001001 | 回填方 1.密实度要求：≥96% 2.填方材料品种：原土回填 |  | m3 |  | 268.233 | 20.74 | 5563.15
4 | 010501001001 | 垫层 1.混凝土种类：商砼 2.混凝土强度等级：C15 |  | m3 |  | 11.952 | 558.91 | 6680.09
5 | 010501003001 | 独立基础 1.混凝土种类：商砼 2.混凝土强度等级：C30 |  | m3 |  | 58.374 | 537.11 | 31353.26
6 | 011101003001 | 混凝土楼地面 1.C30混凝土 200mm厚度 2.在原有地面上 |  | m2 |  | 3500 | 86.01 | 301035
7 | 011602002001 | 平房拆除 1.构件名称 2.拆除构件的厚度或规格尺寸 3.构件表面的附着物种类 |  | m2 |  | 700 | 108.24 | 75768
8 | 011602002002 | 拆除垃圾外运含装运 1.构件名称：房屋拆除外运 2K |  | m3 |  | 945 | 18 | 17010
9 | 010101007001 | 管沟土方开挖回填 1.土壤类别：坚土 2.管外径：Ф400 3.挖沟深度：1000mm 4.回填要求:原土回填 |  | m3 |  | 86.4 | 3.71 | 320.54
10 | 040204006001 | 检查井 1.材料品种：雨水检查井 2.检查井规格：600*600*1000 |  | 座 |  | 16 | 945.95 | 15135.2
11 | 031001006002 | 塑料管 1.安装部位：室外 2.介质：雨水 3.材质、规格：PE 400 4.连接形式：热熔 |  | m |  | 144 | 104.38 | 15030.72
本页小计 | [7 empty] | 475003.32
合计 | [7 empty] | 475003.32
胜通软件

## 21.工程量清单综合单价分析表
工程量清单综合单价分析表
工程名称：邹城市千泉街道郭庄社区蔬菜市场钢结构工程-土建（评审） |  |  | 标段： |  |  |  |  | 第1页 共1页
序号 | 项目编码 | 项目名称 |  | 单位 | 工程量 | 综合单价组成 | [5 empty] | 综合 单价
[6 empty] | 人工费 | 材料费 |  | 机械费 | 计费 基础 | 管理费 和利润
1 | 010101001001 | 平整场地 1.建筑物四周2米以内挖、填、平等 2.土方堆放到建设单位指定位置 |  | m2 | － | 0.11 |  |  | 1.18 | 0.13 | 0.08 | 1.37
2 | 010101004001 | 挖基坑土方 1.土壤类别：普通土 2.基础形式：独立基础 3.挖土深度：1.6m 4.机械开挖 |  | m3 | － | 1.32 |  |  | 4.65 | 1.54 | 0.86 | 6.83
3 | 010103001001 | 回填方 1.密实度要求：≥96% 2.填方材料品种：原土回填 |  | m3 | － | 11.00 |  |  | 2.70 | 12.80 | 7.04 | 20.74
4 | 010501001001 | 垫层 1.混凝土种类：商砼 2.混凝土强度等级：C15 |  | m3 | － | 100.43 | 393.51 |  | 0.70 | 116.86 | 64.27 | 558.91
5 | 010501003001 | 独立基础 1.混凝土种类：商砼 2.混凝土强度等级：C30 |  | m3 | － | 68.75 | 423.90 |  | 0.46 | 80.00 | 44.00 | 537.11
6 | 011101003001 | 混凝土楼地面 1.C30混凝土 200mm厚度 2.在原有地面上 |  | m2 | － | 13.70 | 63.44 |  | 0.10 | 15.94 | 8.77 | 86.01
7 | 011602002001 | 平房拆除 1.构件名称 2.拆除构件的厚度或规格尺寸 3.构件表面的附着物种类 |  | m2 | － | 66.00 |  |  |  | 76.80 | 42.24 | 108.24
8 | 011602002002 | 拆除垃圾外运含装运 1.构件名称：房屋拆除外运 2K |  | m3 | － |  | 18.00 |  |  |  |  | 18
9 | 010101007001 | 管沟土方开挖回填 1.土壤类别：坚土 2.管外径：Ф400 3.挖沟深度：1000mm 4.回填要求:原土回填 |  | m3 | － | 0.75 |  |  | 2.48 | 0.87 | 0.48 | 3.71
10 | 040204006001 | 检查井 1.材料品种：雨水检查井 2.检查井规格：600*600*1000 |  | 座 | － | 287.68 | 473.01 |  | 5.54 | 326.78 | 179.72 | 945.95
11 | 031001006002 | 塑料管 1.安装部位：室外 2.介质：雨水 3.材质、规格：PE 400 4.连接形式：热熔 |  | m | － | 23.89 | 53.44 |  | 11.93 | 27.48 | 15.12 | 104.38
胜通软件

## 22.措施项目清单计价汇总表
措施项目清单计价汇总表
工程名称：邹城市千泉街道郭庄社区蔬菜市场钢结构工程-土建（评审） |  | 标段： | 第1页 共1页
序号 | 项目名称 |  |  | 金额(元)
1 | 单价措施费 |  |  | 5128.46
2 | 总价措施费 |  |  | 17077.1
合计 |  |  |  | 22205.56
胜通软件

## 23.总价措施项目清单与计价表
总价措施项目清单与计价表
工程名称：邹城市千泉街道郭庄社区蔬菜市场钢结构工程-土建（评审） |  | 标段： |  | 第1页 共1页
序号 | 项目名称 |  | 计算基础 |  | 费率(%) | 金额(元)
| 计费基础 |  | 分部分项省价人工费 |  |  | 129287.16
人工费含量
| 其中：(1) 夜间施工费（H1） |  |  |  | 25
| (2) 二次搬运费（H2） |  |  |  | 25
| (3) 冬雨季施工增加费（H3） |  |  |  | 25
| (4) 已完工程及设备保护费（H4） |  |  |  | 10
1 | 夜间施工费 |  |  |  | 2.55 | 3750.13
| 其中：企业管理费和利润计算基础（A1） |  | 计费基础×F01×H1 |  | 2.55 | 824.21
| 企业管理费（A2） |  | A1×FL |  | 34.7 | 286
| 利润（A3） |  | A1×FL |  | 20.3 | 167.31
2 | 二次搬运 |  |  |  | 2.18 | 3206
| 其中：企业管理费和利润计算基础（B1） |  | 计费基础×F02×H2 |  | 2.18 | 704.62
| 企业管理费（B2） |  | B1×FL |  | 34.7 | 244.5
| 利润（B3） |  | B1×FL |  | 20.3 | 143.04
3 | 冬雨季施工增加费 |  |  |  | 2.91 | 4279.56
| 其中：企业管理费和利润计算基础（C1） |  | 计费基础×F03×H3 |  | 2.91 | 940.56
| 企业管理费（C2） |  | C1×FL |  | 34.7 | 326.37
| 利润（C3） |  | C1×FL |  | 20.3 | 190.93
4 | 已完工程及设备保护费 |  |  |  | 0.15 | 695.78
| 其中：企业管理费和利润计算基础（D1） |  | 分部分项省价×F04×H4 |  | 0.15 | 65.95
| 企业管理费（D2） |  | D1×FL |  | 34.7 | 22.88
| 利润（D3） |  | D1×FL |  | 20.3 | 13.39
5 | 疫情防控措施费率 |  | 计费基础×F54 |  | 3.98 | 5145.63
| 合计 |  |  |  |  | 17077.1
| 其中：人工费 |  | A1+B1+C1+D1 |  |  | 2535.34
| 企业管理费 |  | A2+B2+C2+D2 |  |  | 879.75
| 利润 |  | A3+B3+C3+D3 |  |  | 514.67
胜通软件

## 24.单价措施项目清单与计价表
单价措施项目清单与计价表
工程名称：邹城市千泉街道郭庄社区蔬菜市场钢结构工程-土建（评审） |  |  | 标段： |  |  | 第1页 共1页
序号 | 项目编码 | 项目名称 |  | 项目特征描述 | 计量单位 |  | 工程量 | 金额（元）
[8 empty] | 综合单价 | 合价
1 | 1.1 | 脚手架 |  |  | 项 |  | 1
2 | 1.2 | 垂直运输机械 |  |  | 项 |  | 1
3 | 1.3 | 构件吊装机械 |  |  | 项 |  | 1
4 | 1.4 | 混凝土泵送 |  |  | 项 |  | 1
5 | 1.5 | 混凝土模板及支架 |  |  | 项 |  | 1
6 | 1.6 | 大型机械进出场 |  |  | 项 |  | 1 | 5128.46 | 5128.46
7 | 1.7 | 施工降排水 |  |  | 项 |  | 1
8 | 1.8 | 智慧工地 |  |  | 项 |  | 1
合计 | [8 empty] | 5128.46
胜通软件

## 25.措施项目综合单价分析表-2
措施项目综合单价分析表-2
工程名称：邹城市千泉街道郭庄社区蔬菜市场钢结构工程-土建（评审） |  |  | 标段： |  |  |  |  | 第1页 共1页
序号 | 项目编码 | 项目名称 |  | 单位 | 工程量 | 综合单价组成 | [5 empty] | 综合 单价
[6 empty] | 人工费 | 材料费 |  | 机械费 | 计费 基础 | 管理费 和利润
1 | 1.1 | 脚手架 |  | 项 | －
2 | 1.2 | 垂直运输机械 |  | 项 | －
3 | 1.3 | 构件吊装机械 |  | 项 | －
4 | 1.4 | 混凝土泵送 |  | 项 | －
5 | 1.5 | 混凝土模板及支架 |  | 项 | －
6 | 1.6 | 大型机械进出场 |  | 项 | － | 1320.00 | 93.49 |  | 2870.17 | 1536.00 | 844.80 | 5128.46
| 19-3-34 | 履带式挖掘机履带式液压锤场外运输 |  | 台次 | 1 | 1320.00 | 93.49 |  | 2870.17
7 | 1.7 | 施工降排水 |  | 项 | －
8 | 1.8 | 智慧工地 |  | 项 | －
胜通软件

## 26.规费、税金项目清单与计价表
规费、税金项目清单与计价表
工程名称：邹城市千泉街道郭庄社区蔬菜市场钢结构工程-土建（评审） |  | 标段： |  | 第1页 共1页
序号 | 项目名称 |  | 计算基础 |  | 费率(%) | 金额(元)
| 分部分项工程费+措施项目费+其他项目费-疫 情防控措施费-智慧工地单价措施 |  |  |  |  | 492063.25
| 分部分项工程费+措施项目费+其他项目费 |  |  |  |  | 497208.88
1 | 规费 |  |  |  |  | 33632.51
1.1 | 安全文明施工费 |  |  |  |  | 22733.31
1.1.1 | 其中：1. 安全施工费 |  |  |  |  | 12252.37
| 1.1. 安全施工费1(不含安全生产 责任保险) |  | 分部分项工程费+措施项目费+其 他项目费-疫情防控措施费 |  | 2.34 | 11514.28
| 1.2. 安全施工费2(安全生产责任 保险) |  | 分部分项工程费+措施项目费+其 他项目费-疫情防控措施费 |  | 0.15 | 738.09
1.1.2 | 2. 环境保护费 |  | 分部分项工程费+措施项目费+其 他项目费-疫情防控措施费 |  | 0.56 | 2755.55
1.1.3 | 3. 文明施工费 |  | 分部分项工程费+措施项目费+其 他项目费-疫情防控措施费 |  | 0.65 | 3198.41
1.1.4 | 4. 临时设施费 |  | 分部分项工程费+措施项目费+其 他项目费-疫情防控措施费 |  | 0.92 | 4526.98
1.2 | 社会保险费 |  | 分部分项工程费+措施项目费+其 他项目费-疫情防控措施费 |  | 1.52 | 7479.36
1.3 | 住房公积金 |  | 按工程所在地相关规定计算 |  | 0.59 | 2903.17
1.4 | 建设项目工伤保险 |  | 按工程所在地相关规定计算 |  | 0.105 | 516.67
1.5 | 优质优价费 |  | 分部分项工程费+措施项目费+其 他项目费
2 | 税金 |  | 分部分项工程费+措施项目费+其 他项目费+规费+设备费-甲供材料 费-甲供主材费-甲供设备费 |  | 9 | 47775.73
| 合计 |  |  |  |  | 81408.24
胜通软件