## 【标表1】投标报价汇总表
投标报价汇总表
合同段：太平镇2023年“四好农村路”提质增效专项行动-路网提升工程-（郑行村-候王庄村）-评审 |  |  | 标表1
序号 | 章次 | 科目名称 | 金额（元）
1 | 100 | 总 则 | 8003
2 | 200 | 路 基 | 40553
3 | 300 | 路 面 | 404060
4 | 第100章至第700章合计 |  | 452616
5 | 已包含在清单合计中的材料、工程设备、专业工程暂估价合计
6 | 清单合计减去材料、工程设备、专业工程暂估价合计 |  | 452616
7 | 计日工合计
8 | 暂列金额（不含计日工总额）
9 | 投标报价 |  | 452616
清单 第 1 页 |  |  | 共 1 页

## 【标表2】工程量清单表
工程量清单表
合同段：太平镇2023年“四好农村路”提质增效专项行动-路网提升工程-（郑行村-候王庄村）-评审 |  |  |  |  | 标表2
清单 第100章 总 则
子目号 | 子目名称 | 单位 | 数量 | 单价 | 合价
102 | 工程管理
102-2 | 施工环保费 | 总额 | 1 | 1334 | 1334
102-3 | 安全生产费 | 总额 | 1 | 6669 | 6669
清单 第100章 合计 人民币 8003 元
清单 第 1 页 |  |  |  |  | 共 3 页
工程量清单表
合同段：太平镇2023年“四好农村路”提质增效专项行动-路网提升工程-（郑行村-候王庄村）-评审 |  |  |  |  | 标表2
清单 第200章 路 基
子目号 | 子目名称 | 单位 | 数量 | 单价 | 合价
202 | 场地清理
202-2 | 挖除旧路面
-a | 水泥混凝土路面 | m3 | 192 | 89.99 | 17278
-b | 沥青混凝土路面 | m3 | 197.2 | 61.48 | 12124
203 | 挖方路基
203-1 | 路基挖方
-a | 挖土方（挖除原灰土垫层） | m3 | 192 | 3.59 | 689
-b | 垃圾外运（破除的砼路面、沥青砼路面、灰土垫层） | m3 | 581.2 | 18 | 10462
清单 第200章 合计 人民币 40553 元
清单 第 2 页 |  |  |  |  | 共 3 页
工程量清单表
合同段：太平镇2023年“四好农村路”提质增效专项行动-路网提升工程-（郑行村-候王庄村）-评审 |  |  |  |  | 标表2
清单 第300章 路 面
子目号 | 子目名称 | 单位 | 数量 | 单价 | 合价
303 | 石灰稳定土底基层、基层
303-1 | 石灰稳定土底基层
-a | 厚200mm12%灰土垫层 | m2 | 960 | 29.07 | 27907
308 | 透层和黏层
308-1 | 透层（沥青1KG/M2，石屑3m3/1000m2） | m2 | 3944 | 3.58 | 14120
309 | 热拌沥青混合料面层
309-2 | 中粒式沥青混凝土
-a | 厚50mm沥青砼混合料路面（中粒细粒1:1） | m2 | 3944 | 59.85 | 236048
312 | 水泥混凝土面板
312-1 | 水泥混凝土面板
-a | 厚200mm（C30砼） | m2 | 960 | 125.92 | 120883
312-2 | 植筋
-b | 带肋钢筋（HRB335、HRB400）Φ14 | kg | 179.5365 | 28.42 | 5102
清单 第300章 合计 人民币 404060 元
清单 第 3 页 |  |  |  |  | 共 3 页

## 【03表】表A.0.2-7 建筑安装工程费计算表
表A.0.2-7 建筑安装工程费计算表
编制范围：太平镇2023年“四好农村路”提质增效专项行动-路网提升工程-（郑行村-候王庄村）-评审 | [15 empty] | 第 1 页 | 共 2 页 | 03表
序号 | 分项编号 | 工程名称 | 单位 | 工程量 | 定额直接费(元） | 定额设备购置费（元） | 直接费（元） |  |  |  |  | 设备购置费 | 措施费 | 企业管理费 | 规费 | 利润 (元) | 税金 (元) | 金额合计（元）
[7 empty] | 人工费 | 材料费 | 施工机械使用费 | 合计 | [5 empty] | 费率（%） 7.42% | 税率（%） 9.0% | 合计 | 单价
1 | 2 | 3 | 4 | 5 | 6 | 7 | 8 | 9 | 10 | 11 |  | 12 | 13 | 14 | 15 | 16 | 17 | 18 | 19
1 | 100 | 清单 第100章 总 则 | [15 empty] | 8003
2 | 102 | 工程管理 | [15 empty] | 8003
3 | 102～2 | 施工环保费 | 总额 | 1 | [13 empty] | 1334 | 1334
4 | 102～3 | 安全生产费 | 总额 | 1 | [13 empty] | 6669 | 6669
5 | 200 | 清单 第200章 路 基 |  |  | 30927.46 |  | 8163.21 |  | 23150.28 | 31313.5 |  |  | 385.76 | 580.36 | 4199.47 | 1590.25 | 2484.7 | 40553
6 | 202 | 场地清理 |  |  | 19948.31 |  | 8097.01 |  | 12241.73 | 20338.74 |  |  | 376.03 | 564.74 | 4145.35 | 1549.97 | 2427.73 | 29402
7 | 202～2 | 挖除旧路面 |  |  | 19948.31 |  | 8097.01 |  | 12241.73 | 20338.74 |  |  | 376.03 | 564.74 | 4145.35 | 1549.97 | 2427.73 | 29402
8 | ～a | 水泥混凝土路面 | m3 | 192 | 11110.29 |  | 5552.6 |  | 5837.55 | 11390.15 |  |  | 209.43 | 314.53 | 3074.41 | 863.26 | 1426.66 | 17278 | 89.99
9 | ～b | 沥青混凝土路面 | m3 | 197.2 | 8838.02 |  | 2544.41 |  | 6404.18 | 8948.59 |  |  | 166.6 | 250.2 | 1070.93 | 686.71 | 1001.07 | 12124 | 61.48
10 | 203 | 挖方路基 |  |  | 10979.15 |  | 66.2 |  | 10908.55 | 10974.76 |  |  | 9.74 | 15.62 | 54.13 | 40.28 | 56.96 | 11151
11 | 203～1 | 路基挖方 |  |  | 10979.15 |  | 66.2 |  | 10908.55 | 10974.76 |  |  | 9.74 | 15.62 | 54.13 | 40.28 | 56.96 | 11151
12 | ～a | 挖土方（挖除原灰土垫层） | m3 | 192 | 517.55 |  | 66.2 |  | 446.95 | 513.16 |  |  | 9.74 | 15.62 | 54.13 | 40.28 | 56.96 | 689 | 3.59
13 | ～b | 垃圾外运（破除的砼路面、沥青砼路面、灰土垫层） | m3 | 581.2 | 10461.6 |  |  |  | 10461.6 | 10461.6 | [7 empty] | 10462 | 18
14 | 300 | 清单 第300章 路 面 |  |  | 291204.34 |  | 8778.17 | 321516.52 | 12549.61 | 342844.3 |  |  | 620.73 | 1430.67 | 4042.39 | 21759.57 | 33362.79 | 404060
15 | 303 | 石灰稳定土底基层、基层 |  |  | 18082.61 |  | 2455.96 | 18092.56 | 1974.21 | 22522.72 |  |  | 194.44 | 511.92 | 980.98 | 1394.14 | 2304.38 | 27907
16 | 303～1 | 石灰稳定土底基层 |  |  | 18082.61 |  | 2455.96 | 18092.56 | 1974.21 | 22522.72 |  |  | 194.44 | 511.92 | 980.98 | 1394.14 | 2304.38 | 27907
17 | ～a | 厚200mm12%灰土垫层 | m2 | 960 | 18082.61 |  | 2455.96 | 18092.56 | 1974.21 | 22522.72 |  |  | 194.44 | 511.92 | 980.98 | 1394.14 | 2304.38 | 27907 | 29.07
18 | 308 | 透层和黏层 |  |  | 14006.96 |  | 87.74 | 10761.3 | 466.22 | 11315.26 |  |  | 120.51 | 396.54 | 58.27 | 1077.68 | 1167.14 | 14120
编制：10818799 | [10 empty] | 复核：
表A.0.2-7 建筑安装工程费计算表
编制范围：太平镇2023年“四好农村路”提质增效专项行动-路网提升工程-（郑行村-候王庄村）-评审 | [15 empty] | 第 2 页 | 共 2 页 | 03表
序号 | 分项编号 | 工程名称 | 单位 | 工程量 | 定额直接费(元） | 定额设备购置费（元） | 直接费（元） |  |  |  |  | 设备购置费 | 措施费 | 企业管理费 | 规费 | 利润 (元) | 税金 (元) | 金额合计（元）
[7 empty] | 人工费 | 材料费 | 施工机械使用费 | 合计 | [5 empty] | 费率（%） 7.42% | 税率（%） 9.0% | 合计 | 单价
1 | 2 | 3 | 4 | 5 | 6 | 7 | 8 | 9 | 10 | 11 |  | 12 | 13 | 14 | 15 | 16 | 17 | 18 | 19
19 | 308～1 | 透层（沥青1KG/M2，石屑3m3/1000m2） | m2 | 3944 | 14006.96 |  | 87.74 | 10761.3 | 466.22 | 11315.26 |  |  | 120.51 | 396.54 | 58.27 | 1077.68 | 1167.14 | 14120 | 3.58
20 | 309 | 热拌沥青混合料面层 |  |  | 185055.66 |  | 508.88 | 196694.7 | 4866.81 | 202070.39 |  |  | 101.26 | 152.07 | 467.82 | 13749.93 | 19488.73 | 236048
21 | 309～2 | 中粒式沥青混凝土 |  |  | 185055.66 |  | 508.88 | 196694.7 | 4866.81 | 202070.39 |  |  | 101.26 | 152.07 | 467.82 | 13749.93 | 19488.73 | 236048
22 | ～a | 厚50mm沥青砼混合料路面（中粒细粒1:1） | m2 | 3944 | 185055.66 |  | 508.88 | 196694.7 | 4866.81 | 202070.39 |  |  | 101.26 | 152.07 | 467.82 | 13749.93 | 19488.73 | 236048 | 59.85
23 | 312 | 水泥混凝土面板 |  |  | 74059.11 |  | 5725.59 | 95967.97 | 5242.38 | 106935.94 |  |  | 204.52 | 370.14 | 2535.32 | 5537.83 | 10402.54 | 125985
24 | 312～1 | 水泥混凝土面板 |  |  | 70939.23 |  | 4281.91 | 94018.52 | 4832.31 | 103132.74 |  |  | 175.83 | 279.82 | 2017.04 | 5297.5 | 9981.26 | 120883
25 | ～a | 厚200mm（C30砼） | m2 | 960 | 70939.23 |  | 4281.91 | 94018.52 | 4832.31 | 103132.74 |  |  | 175.83 | 279.82 | 2017.04 | 5297.5 | 9981.26 | 120883 | 125.92
26 | 312～2 | 植筋 |  |  | 3119.88 |  | 1443.68 | 1949.45 | 410.07 | 3803.2 |  |  | 28.69 | 90.32 | 518.28 | 240.33 | 421.27 | 5102
27 | ～b | 带肋钢筋（HRB335、HRB400）Φ14 | kg | 179.5365 | 3119.88 |  | 1443.68 | 1949.45 | 410.07 | 3803.2 |  |  | 28.69 | 90.32 | 518.28 | 240.33 | 421.27 | 5102 | 28.42
合计 |  |  |  |  | 322131.8 |  | 16941.38 | 321516.52 | 35699.9 | 374157.8 |  |  | 1006.49 | 2011.03 | 8241.86 | 23349.83 | 35847.49 | 452616
编制：10818799 | [10 empty] | 复核：

## 【04表】表A.0.2-8 综合费率计算表
表A.0.2-8 综合费率计算表
建设项目名称：太平镇2023年“四好农村路”提质增效专项行动-通行安全保障-养护工程工程-评审
编制范围：太平镇2023年“四好农村路”提质增效专项行动-路网提升工程-（郑行 | [19 empty] | 第 1 页 |  | 共 1 页 |  | 04表
序号 | 工程类别 | 措施费（%） | [11 empty] | 企业管理费（%） | [5 empty] | 规费（%）
|  | 冬季施工增加费 | 雨季施工增加费 | 夜间施工增加费 | 高原地区施工增加费 | 风沙地区施工增加费 | 沿海地区施工增加费 | 行车干扰施工增加费 | 施工辅助费 |  | 工地转移费 | 综合费率 |  | 基本费用 | 主副食运费补贴 | 职工探亲路费 | 职工取暖补贴 | 财务费用 | 综合费率 | 养老保险费 | 失业保险费 | 医疗保险费 | 工伤保险费 | 住房公积金 | 综合费率
[12 empty] | Ⅰ | Ⅱ
1 | 2 | 3 | 4 | 5 | 6 | 7 | 8 | 9 | 10 |  | 11 | 12 | 13 | 14 | 15 | 16 | 17 | 18 | 19 | 20 | 21 | 22 | 23 | 24 | 25
01 | 土方 | 0.835 | 0.525 | [5 empty] | 0.521 |  |  | 1.36 | 0.521 | 2.747 |  |  |  | 0.271 | 3.018 | 16 | 0.7 | 6.5 | 0.7 | 12 | 35.9
02 | 石方 | 0.164 | 0.487 | [5 empty] | 0.47 |  |  | 0.651 | 0.47 | 2.792 |  |  |  | 0.259 | 3.051 | 16 | 0.7 | 6.5 | 0.7 | 12 | 35.9
03 | 运输 | 0.166 | 0.533 | [5 empty] | 0.154 |  |  | 0.699 | 0.154 | 1.374 |  |  |  | 0.264 | 1.638 | 16 | 0.7 | 6.5 | 0.7 | 12 | 35.9
04 | 路面 | 0.566 | 0.501 | [5 empty] | 0.818 |  |  | 1.067 | 0.818 | 2.427 |  |  |  | 0.404 | 2.831 | 16 | 0.7 | 6.5 | 0.7 | 12 | 35.9
04-1 | 路面（隧道路面） | 0.566 | [6 empty] | 0.818 |  |  | 0.566 | 0.818 | 2.427 |  |  |  | 0.404 | 2.831 | 16 | 0.7 | 6.5 | 0.7 | 12 | 35.9
05 | 隧道 | 0.203 | [6 empty] | 1.195 |  |  | 0.203 | 1.195 | 3.569 |  |  |  | 0.513 | 4.082 | 16 | 0.7 | 6.5 | 0.7 | 12 | 35.9
06 | 构造物Ⅰ | 0.652 | 0.327 | [5 empty] | 1.201 |  |  | 0.979 | 1.201 | 3.587 |  |  |  | 0.466 | 4.053 | 16 | 0.7 | 6.5 | 0.7 | 12 | 35.9
06-1 | 构造物Ⅰ(绿化) |  | 0.327 | [5 empty] | 1.201 |  |  | 0.327 | 1.201 | 3.587 |  |  |  | 0.466 | 4.053 | 16 | 0.7 | 6.5 | 0.7 | 12 | 35.9
07 | 构造物Ⅱ | 0.868 | 0.388 | 0.903 |  |  |  |  | 1.537 |  |  | 2.159 | 1.537 | 4.726 |  |  |  | 0.545 | 5.271 | 16 | 0.7 | 6.5 | 0.7 | 12 | 35.9
08 | 构造物Ⅲ(一般) | 1.616 | 0.765 | 1.702 |  |  |  |  | 2.729 |  |  | 4.083 | 2.729 | 5.976 |  |  |  | 1.094 | 7.07 | 16 | 0.7 | 6.5 | 0.7 | 12 | 35.9
08-1 | 构造物Ⅲ(室内) | 1.616 |  | 1.702 |  |  |  |  | 2.729 |  |  | 3.318 | 2.729 | 5.976 |  |  |  | 1.094 | 7.07 | 16 | 0.7 | 6.5 | 0.7 | 12 | 35.9
08-2 | 构造物Ⅲ(桥梁) | 1.616 | 0.765 | 1.702 |  |  |  |  | 2.729 |  |  | 4.083 | 2.729 | 5.976 |  |  |  | 1.094 | 7.07 | 16 | 0.7 | 6.5 | 0.7 | 12 | 35.9
08-3 | 构造物Ⅲ(设备安装) | 1.616 | [6 empty] | 2.729 |  |  | 1.616 | 2.729 | 5.976 |  |  |  | 1.094 | 7.07 | 16 | 0.7 | 6.5 | 0.7 | 12 | 35.9
09 | 技术复杂大桥 | 1.019 | 0.508 | 0.928 |  |  |  |  | 1.677 |  |  | 2.455 | 1.677 | 4.143 |  |  |  | 0.637 | 4.78 | 16 | 0.7 | 6.5 | 0.7 | 12 | 35.9
10 | 钢材及钢结构(一般) | 0.04 |  | 0.874 |  |  |  |  | 0.564 |  |  | 0.914 | 0.564 | 2.242 |  |  |  | 0.653 | 2.895 | 16 | 0.7 | 6.5 | 0.7 | 12 | 35.9
10-1 | 钢材及钢结构(桥梁) | 0.04 |  | 0.874 |  |  |  |  | 0.564 |  |  | 0.914 | 0.564 | 2.242 |  |  |  | 0.653 | 2.895 | 16 | 0.7 | 6.5 | 0.7 | 12 | 35.9
10-2 | 钢材及钢结构(金属标志牌等) | 0.04 | [6 empty] | 0.564 |  |  | 0.04 | 0.564 | 2.242 |  |  |  | 0.653 | 2.895 | 16 | 0.7 | 6.5 | 0.7 | 12 | 35.9
编制：10818799 | [9 empty] | 复核：

## 【02表】表A.0.2-6 人工、主要材料、施工机械台班数量汇
表A.0.2-6 人工、主要材料、施工机械台班数量汇总表
建设项目名称：太平镇2023年“四好农村路”提质增效专项行动-通行安全保障-养护工程工程-评审
编制范围：太平镇2023年“四好农村路”提质增效专项行动-路网提升工程-（郑行村-候王庄 | [7 empty] | 第 1 页 | 共 3 页 |  | 02表
代号 | 规格名称 | 单位 | 单价(元) | 总数量 | 分项统计 |  |  |  |  | 场外运输损耗
[5 empty] | 清单 第200章 路 基 | 清单 第300章 路 面 |  |  | 辅助生产 | ％ | 数量
1 | 人工 | 工日 | 111.23 | 12.118 |  | 12.118
1001001 | 人工 | 工日 | 111.23 | 140.192 | 73.39 | 66.801
1051001 | 机械工 | 工日 | 111.23 | 54.09 | 31.776 | 22.314
810 | 植筋胶 | kg | 70.8 | 15.147 |  | 15.147
865 | 电 | kw-h | 0.75 | 139.293 |  | 139.293
996 | 其他材料费 | 元 | 1 | 92.07 |  | 92.07
1511034 | 普C30-32.5-4(商)（普C30-32.5-4(商) | m3 | 475.73 | 195.84 |  | 195.84
1513006 | 中粒式沥青混凝土(商)（中粒式沥青混凝土(商) | m3 | 977.88 | 201.144 |  | 201.144
2001001 | HPB300钢筋 | t | 4247.79 | 0.003 |  | 0.003
2001002 | HRB400钢筋 | t | 4247.79 | 0.181 |  | 0.181
2001022 | 20～22号铁丝（镀锌铁丝） | kg | 3.75 | 0.915 |  | 0.915
2003004 | 型钢（工字钢,角钢） | t | 3716.81 | 0.001 |  | 0.001
3001001 | 石油沥青 | t | 3805.31 | 0.132 |  | 0.132
3001005 | 乳化沥青（阳离子类乳化沥青、阳离子类乳化改性沥青、阴离子类乳化改性沥青） | t | 2566.37 | 3.656 |  | 3.656
3003002 | 汽油（92号） | kg | 7.63 | 10.819 | 10.819
3003003 | 柴油（0号,－10号,－20号） | kg | 7.05 | 1065.538 | 576.131 | 489.407
3005001 | 煤 | t | 633.03 | 0.027 |  | 0.027
3005002 | 电 | kW·h | 0.75 | 314.052 |  | 314.052
3005004 | 水 | m3 | 1.46 | 29.76 |  | 29.76
5501002 | 土（路面用堆方） | m3 | 0.01 | 247.63 |  | 247.63
5503003 | 熟石灰 | t | 446.6 | 39.859 |  | 39.859
编制：10818799 | [6 empty] | 复核：
表A.0.2-6 人工、主要材料、施工机械台班数量汇总表
建设项目名称：太平镇2023年“四好农村路”提质增效专项行动-通行安全保障-养护工程工程-评审
编制范围：太平镇2023年“四好农村路”提质增效专项行动-路网提升工程-（郑行村-候王庄 | [7 empty] | 第 2 页 | 共 3 页 |  | 02表
代号 | 规格名称 | 单位 | 单价(元) | 总数量 | 分项统计 |  |  |  |  | 场外运输损耗
[5 empty] | 清单 第200章 路 基 | 清单 第300章 路 面 |  |  | 辅助生产 | ％ | 数量
5503015 | 路面用石屑 | m3 | 116.5 | 11.832 |  | 11.832
7801001 | 其他材料费 | 元 | 1 | 572.352 |  | 572.352
| 垃圾外运 | m3 | 18 | 581.2 | 581.2
1134 | 电动手持冲击钻 | 台班 | 22.49 | 13.929 |  | 13.929
1998 | 小型机具使用费 | 元 | 1 | 95.04 |  | 95.04
8001027 | 斗容量1.0m3履带式单斗挖掘机（WY100液压） | 台班 | 1175.7 | 0.38 | 0.38
8001058 | 功率120kW以内平地机（F155） | 台班 | 1169.07 | 0.288 |  | 0.288
8001081 | 机械自身质量12～15t光轮压路机（3Y-12/15） | 台班 | 576.44 | 0.24 |  | 0.24
8001083 | 机械自身质量18～21t光轮压路机（3Y-18/21） | 台班 | 734.79 | 0.768 |  | 0.768
8003005 | 功率235kW以内稳定土拌和机（WB230） | 台班 | 1966.36 | 0.23 |  | 0.23
8003040 | 容量8000L以内沥青洒布车（LS-7500） | 台班 | 821.5 | 0.197 |  | 0.197
8003059 | 最大摊铺宽度9.0m以内沥青混合料摊铺机(带自动找平)（S1700） | 台班 | 2665.28 | 0.566 |  | 0.566
8003063 | 机械自身质量10t以内双钢轮振动压路机（YZC-10） | 台班 | 1084.16 | 2.138 |  | 2.138
8003066 | 机械自身质量9～16t轮胎式压路机（YL16） | 台班 | 642.79 | 0.473 |  | 0.473
8003067 | 机械自身质量16～20t轮胎式压路机（YL20） | 台班 | 753.93 | 0.434 |  | 0.434
8003068 | 机械自身质量20～25t轮胎式压路机（YL27） | 台班 | 958.69 | 0.655 |  | 0.655
8003076 | 摊铺宽度3.0～9.0m滑模式水泥混凝土摊铺机（SF30） | 台班 | 2614.8 | 0.317 |  | 0.317
8003083 | 混凝土电动刻纹机（RQF180） | 台班 | 269.75 | 6.931 |  | 6.931
编制：10818799 | [6 empty] | 复核：
表A.0.2-6 人工、主要材料、施工机械台班数量汇总表
建设项目名称：太平镇2023年“四好农村路”提质增效专项行动-通行安全保障-养护工程工程-评审
编制范围：太平镇2023年“四好农村路”提质增效专项行动-路网提升工程-（郑行村-候王庄 | [7 empty] | 第 3 页 | 共 3 页 |  | 02表
代号 | 规格名称 | 单位 | 单价(元) | 总数量 | 分项统计 |  |  |  |  | 场外运输损耗
[5 empty] | 清单 第200章 路 基 | 清单 第300章 路 面 |  |  | 辅助生产 | ％ | 数量
8003085 | 电动混凝土切缝机(含锯片摊销费用)（SLF） | 台班 | 215.23 | 2.714 |  | 2.714
8003094 | 铣刨宽度2000mm以内路面铣刨机（LX200） | 台班 | 4424.44 | 1.183 | 1.183
8003101 | 机动破路机（LPR300） | 台班 | 213.29 | 27.072 | 27.072
8007014 | 装载质量8t以内自卸汽车（QD351） | 台班 | 667.28 | 1.262 | 1.262
8007041 | 容量6000L以内洒水汽车（YGJ5102GSSEQ） | 台班 | 703.96 | 0.316 | 0.316
8007043 | 容量10000L以内洒水汽车（YGJ5170GSSJN） | 台班 | 1091.03 | 1.941 |  | 1.941
8099001 | 小型机具使用费 | 元 | 1 | 170.03 | 168.27 | 1.759
编制：10818799 | [6 empty] | 复核：

## 【09表】表A.0.2-14 人工、材料、施工机械台班单价汇总
表A.0.2-14 人工、材料、施工机械台班单价汇总表
建设项目名称：太平镇2023年“四好农村路”提质增效专项行动-通行安全保障-养护工程工程-评审
编制范围：太平镇2023年“四好农村路”提质增效专项行动-路网提升工程-（郑行村-候王庄村）-评审 | [10 empty] | 第 1 页 |  | 共 2 页 |  | 09表
序号 | 名称 | 单位 | 代号 | 预算单价 (元) | 备注 | 序号 |  | 名称 | 单位 | 代号 |  | 预算单价 (元) |  | 备注
1 | 人工 | 工日 | 1 | 111.23 |  | 19 |  | 水 | m3 | 3005004 |  | 1.46
2 | 人工 | 工日 | 1001001 | 111.23 |  | 20 |  | 土路面用堆方 | m3 | 5501002 |  | 0.01
3 | 机械工 | 工日 | 1051001 | 111.23 |  | 21 |  | 熟石灰 | t | 5503003 |  | 446.6
4 | 植筋胶 | kg | 810 | 70.8 |  | 22 |  | 路面用石屑 | m3 | 5503015 |  | 116.5
5 | 电 | kw-h | 865 | 0.75 |  | 23 |  | 其他材料费 | 元 | 7801001 |  | 1
6 | 其他材料费 | 元 | 996 | 1 |  | 24 |  | 垃圾外运 | m3 |  |  | 18
7 | 普C30-32.5-4(商)普C30-32.5-4(商) | m3 | 1511034 | 475.73 |  | 25 |  | 电动手持冲击钻 | 台班 | 1134 |  | 22.49
8 | 中粒式沥青混凝土(商)中粒式沥青混凝土(商) | m3 | 1513006 | 977.88 |  | 26 |  | 小型机具使用费 | 元 | 1998 |  | 1
[6 empty] | 27 |  | 斗容量1.0m3履带式单斗挖掘机WY100液压 | 台班 | 8001027 |  | 1175.7
9 | HPB300钢筋 | t | 2001001 | 4247.79
10 | HRB400钢筋 | t | 2001002 | 4247.79 |  | 28 |  | 功率120kW以内平地机F155 | 台班 | 8001058 |  | 1169.07
11 | 20～22号铁丝镀锌铁丝 | kg | 2001022 | 3.75 |  | 29 |  | 机械自身质量12～15t光轮压路机3Y-12/15 | 台班 | 8001081 |  | 576.44
12 | 型钢工字钢,角钢 | t | 2003004 | 3716.81
[6 empty] | 30 |  | 机械自身质量18～21t光轮压路机3Y-18/21 | 台班 | 8001083 |  | 734.79
13 | 石油沥青 | t | 3001001 | 3805.31
[6 empty] | 31 |  | 功率235kW以内稳定土拌和机WB230 | 台班 | 8003005 |  | 1966.36
14 | 乳化沥青阳离子类乳化沥青、阳离子类乳化改性沥青、阴离子类乳化改性沥青 | t | 3001005 | 2566.37
[6 empty] | 32 |  | 容量8000L以内沥青洒布车LS-7500 | 台班 | 8003040 |  | 821.5
[6 empty] | 33 |  | 最大摊铺宽度9.0m以内沥青混合料摊铺机(带自动找平)S1700 | 台班 | 8003059 |  | 2665.28
15 | 汽油92号 | kg | 3003002 | 7.63
[6 empty] | 34 |  | 机械自身质量10t以内双钢轮振动压路机YZC-10 | 台班 | 8003063 |  | 1084.16
16 | 柴油0号,－10号,－20号 | kg | 3003003 | 7.05
[6 empty] | 35 |  | 机械自身质量9～16t轮胎式压路机YL16 | 台班 | 8003066 |  | 642.79
17 | 煤 | t | 3005001 | 633.03
[6 empty] | 36 |  | 机械自身质量16～20t轮胎式压路机YL20 | 台班 | 8003067 |  | 753.93
18 | 电 | kW·h | 3005002 | 0.75
编制：10818799 | [6 empty] | 复核：
表A.0.2-14 人工、材料、施工机械台班单价汇总表
建设项目名称：太平镇2023年“四好农村路”提质增效专项行动-通行安全保障-养护工程工程-评审
编制范围：太平镇2023年“四好农村路”提质增效专项行动-路网提升工程-（郑行村-候王庄村）-评审 | [10 empty] | 第 2 页 |  | 共 2 页 |  | 09表
序号 | 名称 | 单位 | 代号 | 预算单价 (元) | 备注
37 | 机械自身质量20～25t轮胎式压路机YL27 | 台班 | 8003068 | 958.69
38 | 摊铺宽度3.0～9.0m滑模式水泥混凝土摊铺机SF30 | 台班 | 8003076 | 2614.8
39 | 混凝土电动刻纹机RQF180 | 台班 | 8003083 | 269.75
40 | 电动混凝土切缝机(含锯片摊销费用)SLF | 台班 | 8003085 | 215.23
41 | 铣刨宽度2000mm以内路面铣刨机LX200 | 台班 | 8003094 | 4424.44
42 | 机动破路机LPR300 | 台班 | 8003101 | 213.29
43 | 装载质量8t以内自卸汽车QD351 | 台班 | 8007014 | 667.28
44 | 容量6000L以内洒水汽车YGJ5102GSSEQ | 台班 | 8007041 | 703.96
45 | 容量10000L以内洒水汽车YGJ5170GSSJN | 台班 | 8007043 | 1091.03
46 | 小型机具使用费 | 元 | 8099001 | 1
47 | 定额基价 | 元 | 1999 | 1
编制：10818799 | [6 empty] | 复核：