## 1. gclx zymc 汇总表
安装工程招标控制价汇总表
工程名称：邹城市凫山街道石家庄社区啤酒小镇优家乐商超（原金波烧烤）消防设施提升改造工程 |  | 标段： |  | 第1页 共1页
序号 | 汇总名称 |  | 合计
|  |  | 金额（元） |  | 其中暂估价（元）
1 | 分部分项工程 |  | 527973.55
1.1 | A、机械设备安装工程 |  | 527973.55
2 | 措施项目 |  | 20029.61
2.1 | 单价措施费 |  | 4814.78
2.2 | 总价措施费 |  | 15214.83
3 | 其他项目
3.1 | 暂列金额
3.2 | 专业工程暂估价
3.3 | 特殊项目暂估价
3.4 | 计日工
3.5 | 采购保管费
3.6 | 其他检验试验费
3.7 | 总承包服务费
3.8 | 其他
4 | 规费 |  | 45840.47
5 | 设备费
6 | 税金 |  | 53446.11
| 合计=1+2+3+4+5+6 |  | 647289.74
胜通软件

## 2.分部分项工程量清单与计价表
分部分项工程量清单与计价表
工程名称：邹城市凫山街道石家庄社区啤酒小镇优家乐商超（原金波烧烤）消防设施提升改造工程 |  |  | 标段： |  |  | 第1页 共10页
序号 | 项目编码 | 项目名称 项目特征 |  | 计量单位 | 工程量 |  | 金额（元）
[7 empty] | 综合单价 | 合价 | 其中： 暂估价
拆除部分
1 | 011613001001 | 灯具拆除 1 21212121212121212121212项目特征 |  | 计量单位 | 工程量 |  | 金额（元）
[7 empty] | 综合单价 | 合价 | 其中： 暂估价
14 | 030404017001 | 配电箱 123456712345671234567123池 412341234123罩 412,LED灯,A型灯具,中型,带不燃 烧罩 34项目特征 |  | 计量单位 | 工程量 |  | 金额（元）
[7 empty] | 综合单价 | 合价 | 其中： 暂估价
22 | 030412004005 | 装饰灯 12罩,IP67 3412罩 3412罩,IP67 3412341234123456123456123456项目特征 |  | 计量单位 | 工程量 |  | 金额（元）
[7 empty] | 综合单价 | 合价 | 其中： 暂估价
30 | 030408001001 | 电力电缆 1234567123456712341234123412341234567812345678项目特征 |  | 计量单位 | 工程量 |  | 金额（元）
[7 empty] | 综合单价 | 合价 | 其中： 暂估价
38 | 030904003001 | 按钮 121212341234121234123412341234123123123项目特征 |  | 计量单位 | 工程量 |  | 金额（元）
[7 empty] | 综合单价 | 合价 | 其中： 暂估价
50 | 030414002001 | 送配电装置系统 1234123456123456123121212312341212项目特征 |  | 计量单位 | 工程量 |  | 金额（元）
[7 empty] | 综合单价 | 合价 | 其中： 暂估价
60 | 030109001001 | 离心式泵 12N=37KW 345678123456781234512345123451234512345项目特征 |  | 计量单位 | 工程量 |  | 金额（元）
[7 empty] | 综合单价 | 合价 | 其中： 暂估价
67 | 030601002001 | 压力仪表 12345678123H=52m， N=55KW 45678123H=50m， N=55KW 45678123456712345612134项目特征 |  | 计量单位 | 工程量 |  | 金额（元）
[7 empty] | 综合单价 | 合价 | 其中： 暂估价
73 | 030702001001 | 碳钢通风管道 1234567123456711123412345671234561234567项目特征 |  | 计量单位 | 工程量 |  | 金额（元）
[7 empty] | 综合单价 | 合价 | 其中： 暂估价
81 | 030404016003 | 控制柜 123456712345612345671123123411212单价
[6 empty] | 人工费 | 材料费 |  | 机械费 | 计费 基础 | 管理费 和利润
拆除部分
1 | 011613001001 | 灯具拆除 1 21212121DN25 21DN65 212121212单价
[6 empty] | 人工费 | 材料费 |  | 机械费 | 计费 基础 | 管理费 和利润
11 | 011612001007 | 阀门拆除 12121234567以下 |  | 台 | 1 | 81.96 | 53.14
| zc2_0005 | ALE1 |  | 台 | 1 |  | 300.88
15 | 030404017002 | 配电箱 1234567以下 |  | 台 | 1 | 81.96 | 53.14
| zc2_0004 | AE1 |  | 台 | 1 |  | 407.08
16 | 030404016001 | 控制箱 1234567123带蓄电池 4单价
[6 empty] | 人工费 | 材料费 |  | 机械费 | 计费 基础 | 管理费 和利润
| zc2_0017 | 备用照明灯 |  | 套 | 1.01 |  | 33.97
| 4-12-232 | 接线盒安装 暗装 接线盒 |  | 10个 | 0.1 | 3.67 | 1.31
| zc2_0032 | 接线盒 |  | 个 | 1.02 |  | 0.72
18 | 030412004001 | 装饰灯 12341234) |  | 套 | 1.01 |  | 46.48
| 4-12-232 | 接线盒安装 暗装 接线盒 |  | 10个 | 0.1 | 3.67 | 1.31
| zc2_0032 | 接线盒 |  | 个 | 1.02 |  | 0.72
20 | 030412004003 | 装饰灯 123不燃烧罩 412,LED灯,A型灯具,中型, 带不燃烧罩 34单价
[6 empty] | 人工费 | 材料费 |  | 机械费 | 计费 基础 | 管理费 和利润
22 | 030412004005 | 装饰灯 12烧罩,IP67 3412不燃烧罩 3412烧罩,IP67 3412烧罩 34径 250mm以下 |  | 套 | 1 | 16.56 | 2.67
| zc2_0049 | 吸顶式应急照明灯 |  | 套 | 1.01 |  | 33.97
26 | 030404034001 | 照明开关 1234单价
[6 empty] | 人工费 | 材料费 |  | 机械费 | 计费 基础 | 管理费 和利润
| 4-12-233 | 接线盒安装 暗装 开关插座盒 |  | 10个 | 0.1 | 4.00 | 0.61
| zc2_0032 | 接线盒 |  | 个 | 1.02 |  | 0.72
27 | 030411001001 | 配管 123456暗配 公称口径15mm以下 |  | 100m | 0.01 | 5.62 | 2.00 |  | 0.04
| zc2_0009 | SC15 |  | m | 1.03 |  | 3.65
28 | 030411001002 | 配管 123456暗配 公称口径20mm以下 |  | 100m | 0.01 | 5.62 | 2.21 |  | 0.06
| zc2_0010 | SC20 |  | m | 1.03 |  | 5.02
29 | 030411001003 | 配管 123456暗配 公称口径50mm以下 |  | 100m | 0.01 | 12.31 | 4.04 |  | 0.31
| zc2_0011 | SC50 |  | m | 1.03 |  | 22.78
30 | 030408001001 | 电力电缆 1234567以下 |  | 100m | 0.01 | 7.70 | 0.17 |  | 0.64
| zc2_0023 | 电缆WDZCN-BYJ-4*35+1*16 |  | m | 1.01 |  | 93.85
31 | 030408002001 | 控制电缆 1234567单价
[6 empty] | 人工费 | 材料费 |  | 机械费 | 计费 基础 | 管理费 和利润
| zc2_0035 | 耐腐蚀橡胶电缆-2*2.5 |  | m | 1.015 |  | 4.04
32 | 030502005001 | 双绞线缆 1234123412341234123456782单线 |  |  | 0.01 | 0.97 | 0.26
| zc2_0012 | WDZCN-BYJ2.5mm2 |  | m | 1.16 |  | 2.42
37 | 030411004002 | 配线 12345678单价
[6 empty] | 人工费 | 材料费 |  | 机械费 | 计费 基础 | 管理费 和利润
| 4-13-2 | 管内穿线 照明穿线 铝芯截面 4mm2 以下 |  | 100m 单线 | 0.01 | 0.65 | 0.13
| zc2_0013 | WDZCN-BYJ4mm2 |  | m | 1.1 |  | 3.59
38 | 030904003001 | 按钮 121212341234121234输入(输出) |  | 个 | 1 | 78.00 | 6.26 |  | 0.82
| zc2_0043 | 输入模块 |  | 个 | 1 |  | 57.52
44 | 030904008002 | 模块 1234单价
[6 empty] | 人工费 | 材料费 |  | 机械费 | 计费 基础 | 管理费 和利润
| 9-4-37 | 消防专用模块(模块箱)安装 模块 单 输入单输出 |  | 个 | 1 | 84.00 | 8.30 |  | 0.82
45 | 030904008003 | 模块 12341234123式3W-5W |  | 个 | 1 | 28.08 | 1.87 |  | 0.04
| zc2_0054 | 消防应急广播 |  | 个 | 1 |  | 88.50
48 | 030904014001 | 消防广播及对讲电话主机（柜） 123电话主机10路以内 |  | 台 | 1 | 465.60 | 58.98 |  | 23.56
| zc2_0051 | 消防电话主机 |  | 个 | 1 |  | 283.19
49 | 030904013001 | 联动控制主机 1231234电 (综合) |  | 系统 | 1 | 277.56 | 2.46 |  | 41.45
给排水
胜通软件
工程量清单综合单价分析表
工程名称：邹城市凫山街道石家庄社区啤酒小镇优家乐商超（原金波烧烤）消防设施提升改造工程 |  |  | 标段： |  |  |  |  | 第9页 共15页
序号 | 项目编码 | 项目名称 |  | 单位 | 工程量 | 综合单价组成 | [5 empty] | 综合 单价
[6 empty] | 人工费 | 材料费 |  | 机械费 | 计费 基础 | 管理费 和利润
51 | 030901002001 | 消火栓钢管 123456称直径 65mm以内 |  | 10m | 0.1 | 34.55 | 0.98 |  | 1.22
| zc2_0039 | 热浸镀锌钢管DN65 |  | m | 1.002 |  | 34.41
52 | 030901001001 | 水喷淋钢管 123456称直径 25mm以内 |  | 10m | 0.1 | 21.89 | 0.51 |  | 0.47
| zc2_0038 | 热浸镀锌钢管DN25 |  | m | 1.012 |  | 13.61
53 | 030901010001 | 室内消火栓 12361212径 150mm以内 |  | 个 | 1 | 167.64 | 107.28 |  | 1.87
| zc2_0047 | 水流指示器DN150 |  | 个 | 1 |  | 884.96
56 | 030902005001 | 信号阀 123) 公称直径 100mm以内 |  | 个 | 1 | 157.20 | 46.07 |  | 9.71
| zc2_0057 | 信号阀DN150 |  | 个 | 1 |  | 318.58
胜通软件
工程量清单综合单价分析表
工程名称：邹城市凫山街道石家庄社区啤酒小镇优家乐商超（原金波烧烤）消防设施提升改造工程 |  |  | 标段： |  |  |  |  | 第10页 共15页
序号 | 项目编码 | 项目名称 |  | 单位 | 工程量 | 综合单价组成 | [5 empty] | 综合 单价
[6 empty] | 人工费 | 材料费 |  | 机械费 | 计费 基础 | 管理费 和利润
57 | 030901003001 | 水喷淋（雾）喷头 12342121212，N=37KW 345678重量(0.2t以内) |  | 台 | 1 | 276.36 | 78.43 |  | 51.69
| zc2_0050 | 消防泵XBD8.0/30,Q=30L/S,H=15m， N=37KW |  | 台 | 1 |  | 2265.49
61 | 030602001001 | 流量开关 1234567812345单价
[6 empty] | 人工费 | 材料费 |  | 机械费 | 计费 基础 | 管理费 和利润
| 10-5-42 | 法兰阀门安装 公称直径 100mm以内 |  | 个 | 1 | 72.00 | 42.54 |  | 2.62
| zc2_0061 | 止回阀DN100 |  | 个 | 1 |  | 309.73
63 | 031003003002 | 焊接法兰阀门 1234512345123451234512345678单价
[6 empty] | 人工费 | 材料费 |  | 机械费 | 计费 基础 | 管理费 和利润
68 | 030109001002 | 室内消火栓泵 123FLG,Q=40L/S;H=52m，N=55KW 45678重量(0.2t以内) |  | 台 | 1 | 276.36 | 78.43 |  | 51.69
| zc2_0040 | 室内消火栓泵XBD5.2/40G- FLG,Q=40L/S;H=52m，N=55KW |  | 台 | 1 |  | 4601.77
69 | 030109001002 | 自动喷淋泵 123FLG,Q=30L/S;H=50m，N=55KW 45678重量(0.2t以内) |  | 台 | 1 | 276.36 | 78.43 |  | 51.69
| zc2_0063 | 自动喷淋泵XBD5.2/30G- FLG,Q=30L/S;H=50m，N=55KW |  | 台 | 1 |  | 1592.92
暖通
70 | 030404017003 | 配电箱 12345671234563单价
[6 empty] | 人工费 | 材料费 |  | 机械费 | 计费 基础 | 管理费 和利润
72 | 030703024001 | 人防其他部件 1263491234567(δ=1.2mm以内咬口) 长边长 ≤2000mm |  | 10m2 | 0.1 | 48.04 | 14.12 |  | 4.74
| zc2_0026 | 镀锌薄钢板 δ1.0 |  | m2 | 1.138 |  | 42.30
74 | 030702001002 | 碳钢通风管道 1234567(δ=1.2mm以内咬口) 长边长 ≤2000mm |  | 10m2 | 0.1 | 48.04 | 14.12 |  | 4.74
| zc2_0026 | 镀锌薄钢板 δ1.0 |  | m2 | 1.138 |  | 42.30
75 | 03B001 | 挡烟垂壁 111234单价
[6 empty] | 人工费 | 材料费 |  | 机械费 | 计费 基础 | 管理费 和利润
78 | 030408001002 | 电力电缆 1234567以下 |  | 100m | 0.01 | 3.88 | 0.14 |  | 0.09
| zc2_0024 | 电缆YJV-3*16 |  | m | 1.01 |  | 30.39
79 | 030411003001 | 桥架 123456212345671234567123456连接) 公称外径 110mm以内 |  | 10m | 0.1 | 12.79 | 0.41 |  | 0.35
| zc2_0006 | DN100PE钢丝骨架管 |  | m | 1.015 |  | 65.39
胜通软件
工程量清单综合单价分析表
工程名称：邹城市凫山街道石家庄社区啤酒小镇优家乐商超（原金波烧烤）消防设施提升改造工程 |  |  | 标段： |  |  |  |  | 第15页 共15页
序号 | 项目编码 | 项目名称 |  | 单位 | 工程量 | 综合单价组成 | [5 empty] | 综合 单价
[6 empty] | 人工费 | 材料费 |  | 机械费 | 计费 基础 | 管理费 和利润
83 | 031001006001 | 塑料管 1234567公称外径 63mm以内 |  | 10m | 0.1 | 8.68 | 0.27 |  | 0.02
| zc2_0007 | DN63PPR管 |  | m | 1.02 |  | 14.09
84 | 011602001001 | 路面破除 112312341121211筑） | 工日 | 2.1491 |  |  | 128.00 | 128.00 | 275.08 | 110.00 |  |  | 236.40
2 | 000100 13装） |  | 工日 | 84.7792 |  |  | 138.00 | 138.00 | 11699.53 | 120.00 |  |  | 10173.50
4 | 000100 3023～12# |  | kg | 30.0016 |  | 13 | 5.68 | 6.42 | 170.41 | 4.42 |  | 5.00 | 132.61
8 | 010300 3～12# |  | kg | 103.3839 |  | 13 | 5.71 | 6.45 | 590.32 | 4.42 |  | 5.00 | 456.96
9 | 010300 35～22# |  | kg | 0.0200 |  | 13 | 5.84 | 6.60 | 0.12 | 4.42 |  | 5.00 | 0.09
11 | 010300 8φ2.8～4.0 |  | kg | 4.7770 |  | 13 | 5.91 | 6.68 | 28.23 | 4.42 |  | 5.00 | 21.11
12 | 010900 0121224135～1.9 |  | kg | 1.2000 |  | 13 | 4.14 | 4.68 | 4.97 | 3.34 |  | 3.77 | 4.01
22 | 012901 8～15.0 |  | kg | 3.5047 |  | 13 | 3.89 | 4.40 | 13.63 | 3.21 |  | 3.63 | 11.25
23 | 012901 9～20 |  | kg | 10.9060 |  | 13 | 3.76 | 4.25 | 41.01 | 3.12 |  | 3.52 | 34.03
胜通软件
分部分项工料机汇总表
工程名称：邹城市凫山街道石家庄社区啤酒小镇优家乐商超（原金波烧烤）消防设施提升改造工程 |  |  |  |  | 标段： | [5 empty] | 第2页 共11页
序号 | 代号 | 名称/规格 | 单位 | 数量 |  | 税率(%) | 定额 |  |  | 地方 |  |  |  | 暂估
[7 empty] | 单价(除税) | 单价(含税) | 合价 | 单价(除税) |  | 单价(含税) | 合价 | 单价(除税) | 单价(含税) | 合价
24 | 012902 3001301122300222778(6～65) |  | 个 | 456.9600 |  | 13 | 0.13 | 0.15 | 59.40 | 0.07 |  | 0.08 | 31.99
41 | 030100 91145M2～5×15～50 |  | 套 | 4.0000 |  | 13 | 0.14 | 0.16 | 0.56 | 0.07 |  | 0.08 | 0.28
44 | 030102 9母 2平垫1弹垫 M8 ×100以内 |  | 10套 | 0.4120 |  | 13 | 3.88 | 4.38 | 1.60 | 3.05 |  | 3.45 | 1.26
45 | 030103 0母 2平垫1弹垫 M10×100以内 |  | 10套 | 0.4120 |  | 13 | 5.06 | 5.72 | 2.08 | 4.03 |  | 4.55 | 1.66
胜通软件
分部分项工料机汇总表
工程名称：邹城市凫山街道石家庄社区啤酒小镇优家乐商超（原金波烧烤）消防设施提升改造工程 |  |  |  |  | 标段： | [5 empty] | 第3页 共11页
序号 | 代号 | 名称/规格 | 单位 | 数量 |  | 税率(%) | 定额 |  |  | 地方 |  |  |  | 暂估
[7 empty] | 单价(除税) | 单价(含税) | 合价 | 单价(除税) |  | 单价(含税) | 合价 | 单价(除税) | 单价(含税) | 合价
46 | 030104 6螺栓 M10×100内 |  | 套 | 26.5200 |  | 13 | 0.54 | 0.61 | 14.32 | 0.60 |  | 0.68 | 15.91
47 | 030105 146M8×(30～50) |  | 10套 | 41.9192 |  | 13 | 2.63 | 2.97 | 110.25 | 3.46 |  | 3.91 | 145.04
50 | 030105 6M8×75以下 |  | 10套 | 16.6400 |  | 13 | 2.39 | 2.70 | 39.77 | 3.01 |  | 3.40 | 50.09
51 | 030106 8垫圈 M16×85～ 18垫圈 M20×85～ 13990335×80 |  | 套 | 8.1600 |  | 13 | 0.44 | 0.50 | 3.59 | 0.49 |  | 0.55 | 4.00
60 | 030108 8～16 |  | 个 | 16.9600 |  | 13 | 0.17 | 0.19 | 2.88 | 0.17 |  | 0.19 | 2.88
61 | 030109 0DN15×3 |  | 个 | 5.0182 |  | 13 | 0.34 | 0.38 | 1.71 | 0.39 |  | 0.44 | 1.96
62 | 030109 0DN20×3 |  | 个 | 1512.9176 |  | 13 | 0.61 | 0.69 | 922.88 | 0.58 |  | 0.66 | 877.49
63 | 030109 0(15～20)×3 |  | 个 | 516.0350 |  | 13 | 0.34 | 0.38 | 175.45 | 0.39 |  | 0.44 | 201.25
64 | 030109 1DN50×3 |  | 个 | 0.0297 |  | 13 | 4.98 | 5.63 | 0.15 | 5.84 |  | 6.60 | 0.17
65 | 030515 0δ1.0 |  | 个 | 367.9296 |  | 13 | 0.22 | 0.25 | 80.94 | 0.22 |  | 0.25 | 80.94
66 | 031101 0123φ400 |  | 片 | 0.0190 |  | 13 | 35.40 | 40.00 | 0.67 | 29.20 |  | 33.00 | 0.55
70 | 031101 677881φ3.2 |  | kg | 0.6000 |  | 13 | 8.67 | 9.80 | 5.20 | 9.58 |  | 10.82 | 5.75
76 | 031301 2综合) |  | kg | 0.6000 |  | 13 | 10.62 | 12.00 | 6.37 | 6.16 |  | 6.96 | 3.70
77 | 031301 3φ3.2 |  | kg | 11.7490 |  | 13 | 10.62 | 12.00 | 124.77 | 7.72 |  | 8.72 | 90.70
78 | 031301 3φ3.2 |  | kg | 0.0900 |  | 13 | 10.62 | 12.00 | 0.96 | 7.72 |  | 8.72 | 0.69
79 | 031305 1133310129001380000200414宽20 |  | m | 255.5480 |  | 13 | 0.44 | 0.50 | 112.44 | 0.19 |  | 0.21 | 48.55
10 203141516270809102102032405063722822950617δ0.8～6.0 |  |  | kg | 6.6890 |  | 13 | 6.93 | 7.83 | 46.35 | 11.31 |  | 12.78 | 75.65
12 2232405169788391头) |  |  | 个 | 355.0000 |  | 13 | 1.15 | 1.30 | 408.25 | 1.32 |  | 1.49 | 468.60
13 0411×2.75 |  |  | 个 | 2.0073 |  | 13 | 1.33 | 1.50 | 2.67 | 1.33 |  | 1.50 | 2.67
13 22×2.75 |  |  | 个 | 605.1670 |  | 13 | 1.42 | 1.60 | 859.34 | 1.66 |  | 1.88 | 1004.58
13 32×3.5 |  |  | 个 | 3.0570 |  | 13 | 5.29 | 5.98 | 16.17 | 6.49 |  | 7.33 | 19.84
13 405768273DN32×25 |  |  | 个 | 358.5500 |  | 13 | 3.93 | 4.44 | 1409.10 | 2.74 |  | 3.10 | 982.43
13 80910010021301411521m |  |  | 卷 | 1.5083 |  | 13 | 7.56 | 8.54 | 11.40 | 8.85 |  | 10.00 | 13.35
14 61173682BV-2.5mm2 |  |  | m | 6.3100 |  | 13 | 1.59 | 1.80 | 10.03 | 3.26 |  | 3.68 | 20.57
14 94BV-105℃-2.5mm2 |  |  | m | 127.8410 |  | 13 | 1.42 | 1.60 | 181.53 | 3.26 |  | 3.68 | 416.76
15 05线 BVR-4mm2 |  |  | m | 362.2402 |  | 13 | 1.86 | 2.10 | 673.77 | 4.19 |  | 4.73 | 1517.79
15 16BX-2.5mm2 |  |  | m | 0.2400 |  | 13 | 1.35 | 1.53 | 0.32 | 2.10 |  | 2.37 | 0.50
15 29电线 ZR-RVS- 239绞型电线 ZR-RVS2 ×1.5mm2 |  |  | m | 28.5930 |  | 13 | 2.65 | 2.99 | 75.77 | 1.95 |  | 2.20 | 55.76
15 40251162272183598081220631141153697282930621020h |  |  |  | 17.4252 |  | 13 | 0.80 | 0.90 | 13.94 | 1.00 |  | 1.13 | 17.43
17 30415160758090PASHEN |  |  | 台班 | 0.0400 |  |  | 27.10 | 30.30 | 1.08 | 27.10 |  | 30.30 | 1.08
18 001020用表 |  |  | 台班 | 2.0002 |  |  | 5.63 | 6.37 | 11.26 | 5.63 |  | 6.37 | 11.26
18 30试仪 |  |  | 台班 | 0.1400 |  |  | 7.41 | 8.37 | 1.04 | 7.41 |  | 8.37 | 1.04
18 40516071809001152530740(液压) 1m3 |  |  | 台班 | 0.5786 |  |  | 1086.47 | 1183.07 | 628.63 | 1047.84 |  | 1183.07 | 606.28
19 50(液压) 0.4m3 |  |  | 台班 | 0.2005 |  |  | 450.05 | 482.64 | 90.24 | 432.34 |  | 482.64 | 86.68
19 60870·m |  |  | 台班 | 4.1991 |  |  | 28.30 | 30.70 | 118.83 | 28.30 |  | 30.70 | 118.83
19 859000102030405060机 50kN |  |  | 台班 | 0.3910 |  |  | 207.80 | 212.63 | 81.25 | 187.56 |  | 212.63 | 73.34
20 7085板式 |  |  | 台班 | 1.3225 |  |  | 7.74 | 8.49 | 10.24 | 7.74 |  | 8.49 | 10.24
20 9000102034455668708590001102330泵 100mm |  |  | 台班 | 0.1061 |  |  | 36.85 | 40.30 | 3.91 | 36.85 |  | 40.30 | 3.91
22 4050·A |  |  | 台班 | 2.4880 |  |  | 64.60 | 70.94 | 160.72 | 64.60 |  | 70.94 | 160.72
22 657789FLG,Q=40L/S;H=52m，N=55KW |  |  | 台 | 2.00 | 13 |  | 4601.77 | 5200.00 | 9203.54
41 | 疏散出口标志灯 |  | 套 | 3.03 | 13 |  | 33.63 | 38.00 | 101.90
42 | 疏散指示灯 |  | 套 | 7.07 | 13 |  | 33.63 | 38.00 | 237.76
43 | 输入模块 |  | 个 | 2.00 | 13 |  | 57.52 | 65.00 | 115.04
44 | 输入输出模块 |  | 个 | 1.00 | 13 |  | 57.52 | 65.00 | 57.52
45 | 双面多信息复合标志灯 |  | 套 | 41.41 | 13 |  | 42.48 | 48.00 | 1759.10
46 | 双向地面方式标志灯(防护等级IP67 ) |  | 套 | 1.01 | 13 |  | 46.02 | 52.00 | 46.48
47 | 水流指示器DN150 |  | 个 | 1.00 | 13 |  | 884.96 | 1000.00 | 884.96
48 | 铜球阀DN150 |  | 个 | 2.00 | 13 |  | 371.68 | 420.00 | 743.36
49 | 吸顶式应急照明灯 |  | 套 | 42.42 | 13 |  | 33.63 | 38.00 | 1426.58
50 | 消防泵XBD8.0/30,Q=30L/S,H=15m， N=37KW |  | 台 | 2.00 | 13 |  | 2265.49 | 2560.00 | 4530.98
51 | 消防电话主机 |  | 个 | 1.00 | 13 |  | 283.19 | 320.00 | 283.19
52 | 消防高温排烟轴流风机HTF(B)-I- 9FLG,Q=30L/S;H=50m，N=55KW |  | 台 | 2.00 | 13 |  | 1592.92 | 1800.00 | 3185.84
64 | 总线隔离模块 |  | 个 | 1.00 | 13 |  | 60.18 | 68.00 | 60.18
65 | 总线广播模块 |  | 个 | 1.00 | 13 |  | 60.18 | 68.00 | 60.18
合计 | [8 empty] | 256893.15
胜通软件

## 6.措施项目清单计价汇总表
措施项目清单计价汇总表
工程名称：邹城市凫山街道石家庄社区啤酒小镇优家乐商超（原金波烧烤）消防设施提升改造工程 |  | 标段： | 第1页 共1页
序号 | 项目名称 |  |  | 金额(元)
1 | 单价措施费 |  |  | 4814.78
2 | 总价措施费 |  |  | 15214.83
合计 |  |  |  | 20029.61
胜通软件

## 7.总价措施项目清单与计价表
总价措施项目清单与计价表
工程名称：邹城市凫山街道石家庄社区啤酒小镇优家乐商超（原金波烧烤）消防设施提升改造工程 |  | 标段： |  | 第1页 共1页
序号 | 项目名称 |  | 计算基础 |  | 费率(%) | 金额(元)
| 计费基础 |  | 分部分项省价人工费 |  |  | 130557.98
人工费含量
| 其中：(1) 夜间施工费（H1） |  |  |  | 50
| (2) 二次搬运费（H2） |  |  |  | 40
| (3) 冬雨季施工增加费（H3） |  |  |  | 40
| (4) 已完工程及设备保护费（H4） |  |  |  | 25
1 | 夜间施工费 |  |  |  | 2.5 | 4683.76
| 其中：企业管理费和利润计算基础（A1） |  | 计费基础×F01×H1 |  | 2.5 | 1631.97
| 企业管理费（A2） |  | A1×FL |  | 55 | 897.58
| 利润（A3） |  | A1×FL |  | 32 | 522.23
2 | 二次搬运 |  |  |  | 2.1 | 3695.84
| 其中：企业管理费和利润计算基础（B1） |  | 计费基础×F02×H2 |  | 2.1 | 1096.69
| 企业管理费（B2） |  | B1×FL |  | 55 | 603.18
| 利润（B3） |  | B1×FL |  | 32 | 350.94
3 | 冬雨季施工增加费 |  |  |  | 2.8 | 4927.78
| 其中：企业管理费和利润计算基础（C1） |  | 计费基础×F03×H3 |  | 2.8 | 1462.25
| 企业管理费（C2） |  | C1×FL |  | 55 | 804.24
| 利润（C3） |  | C1×FL |  | 32 | 467.92
4 | 已完工程及设备保护费 |  |  |  | 1.2 | 1907.45
| 其中：企业管理费和利润计算基础（D1） |  | 计费基础×F04×H4 |  | 1.2 | 391.67
| 企业管理费（D2） |  | D1×FL |  | 55 | 215.42
| 利润（D3） |  | D1×FL |  | 32 | 125.33
| 合计 |  |  |  |  | 15214.83
| 其中：人工费 |  | A1+B1+C1+D1 |  |  | 4582.58
| 企业管理费 |  | A2+B2+C2+D2 |  |  | 2520.42
| 利润 |  | A3+B3+C3+D3 |  |  | 1466.42
胜通软件

## 8.单价措施项目清单与计价表
单价措施项目清单与计价表
工程名称：邹城市凫山街道石家庄社区啤酒小镇优家乐商超（原金波烧烤）消防设施提升改造工程 |  |  | 标段： |  |  | 第1页 共1页
序号 | 项目编码 | 项目名称 |  | 项目特征描述 | 计量单位 |  | 工程量 | 金额（元）
[8 empty] | 综合单价 | 合价
1 | 2.1 | 吊装加固 |  |  | 项 |  | 1
2 | 2.2 | 金属抱杆安装、拆除 、移位 |  |  | 项 |  | 1
3 | 2.3 | 平台铺设、拆除 |  |  | 项 |  | 1
4 | 2.4 | 顶升、提升装置 |  |  | 项 |  | 1
5 | 2.5 | 大型设备专用机具 |  |  | 项 |  | 1 | 1000 | 1000
6 | 2.6 | 焊接工艺评定 |  |  | 项 |  | 1
7 | 2.7 | 胎（模）具制作、安 装、拆除 |  |  | 项 |  | 1
8 | 2.8 | 防护棚制作、安装、 拆除 |  |  | 项 |  | 1
9 | 2.9 | 特殊地区施工增加 |  |  | 项 |  | 1
10 | 2.10 | 安装与生产同时进行 施工增加 |  |  | 项 |  | 1
11 | 2.11 | 在有害身体健康环境 中施工增加 |  |  | 项 |  | 1
12 | 2.12 | 工程系统检测、检验 |  |  | 项 |  | 1
13 | 2.13 | 设备、管道施工的安 全、防冻和焊接保护 |  |  | 项 |  | 1
14 | 2.14 | 焦炉烘炉、热态工程 |  |  | 项 |  | 1
15 | 2.15 | 管道安拆后的充气保 护 |  |  | 项 |  | 1
16 | 2.16 | 隧道内施工的通风、 供水、供气、供电、 照明及通讯设施费 |  |  | 项 |  | 1
17 | 2.17 | 脚手架搭拆 |  |  | 项 |  | 1 | 3814.78 | 3814.78
18 | 2.18 | 非夜间施工增加 |  |  | 项 |  | 1
19 | 2.19 | 高层施工增加 |  |  | 项 |  | 1
合计 | [8 empty] | 4814.78
胜通软件

## 9.措施项目综合单价分析表-2
措施项目综合单价分析表-2
工程名称：邹城市凫山街道石家庄社区啤酒小镇优家乐商超（原金波烧烤）消防设施提升改造工程 |  |  | 标段： |  |  |  |  | 第1页 共1页
序号 | 项目编码 | 项目名称 |  | 单位 | 工程量 | 综合单价组成 | [5 empty] | 综合 单价
[6 empty] | 人工费 | 材料费 |  | 机械费 | 计费 基础 | 管理费 和利润
1 | 2.1 | 吊装加固 |  | 项 | －
2 | 2.2 | 金属抱杆安装、拆除、移位 |  | 项 | －
3 | 2.3 | 平台铺设、拆除 |  | 项 | －
4 | 2.4 | 顶升、提升装置 |  | 项 | －
5 | 2.5 | 大型设备专用机具 |  | 项 | － |  |  |  | 1000.00 |  |  | 1000
| 临时子目 | 挖掘机进出场费用 |  | 台班 | 1 |  |  |  | 1000.00
6 | 2.6 | 焊接工艺评定 |  | 项 | －
7 | 2.7 | 胎（模）具制作、安装、拆除 |  | 项 | －
8 | 2.8 | 防护棚制作、安装、拆除 |  | 项 | －
9 | 2.9 | 特殊地区施工增加 |  | 项 | －
10 | 2.10 | 安装与生产同时进行施工增加 |  | 项 | －
11 | 2.11 | 在有害身体健康环境中施工增加 |  | 项 | －
12 | 2.12 | 工程系统检测、检验 |  | 项 | －
13 | 2.13 | 设备、管道施工的安全、防冻和焊接 保护 |  | 项 | －
14 | 2.14 | 焦炉烘炉、热态工程 |  | 项 | －
15 | 2.15 | 管道安拆后的充气保护 |  | 项 | －
16 | 2.16 | 隧道内施工的通风、供水、供气、供 电、照明及通讯设施费 |  | 项 | －
17 | 2.17 | 脚手架搭拆 |  | 项 | － | 988.87 | 1836.49 |  |  | 1137.27 | 989.42 | 3814.78
| 综合系数 | 脚手架搭拆费 |  | 元 | 1 | 94.15 | 174.86
| 综合系数 | 脚手架搭拆费 |  | 元 | 1 | 558.43 | 1037.08
| 综合系数 | 脚手架搭拆费 |  | 元 | 1 | 283.25 | 526.03
| 综合系数 | 脚手架搭拆费 |  | 元 | 1 | 2.64 | 4.91
| 综合系数 | 脚手架搭拆费 |  | 元 | 1 | 50.40 | 93.61
18 | 2.18 | 非夜间施工增加 |  | 项 | －
19 | 2.19 | 高层施工增加 |  | 项 | －
胜通软件

## 10.规费、税金项目清单与计价表
规费、税金项目清单与计价表
工程名称：邹城市凫山街道石家庄社区啤酒小镇优家乐商超（原金波烧烤）消防设施提升改造工程 |  | 标段： |  | 第1页 共1页
序号 | 项目名称 |  | 计算基础 |  | 费率(%) | 金额(元)
| 分部分项工程费+措施项目费+其他项目费-智 慧工地单价措施 |  |  |  |  | 548003.16
| 分部分项工程费+措施项目费+其他项目费 |  |  |  |  | 548003.16
1 | 规费 |  |  |  |  | 45840.47
1.1 | 安全文明施工费 |  |  |  |  | 33702.2
1.1.1 | 其中：1. 安全施工费 |  | 分部分项工程费+措施项目费+其 他项目费-疫情防控措施费 |  | 3.51 | 19234.91
1.1.2 | 2. 环境保护费 |  | 分部分项工程费+措施项目费+其 他项目费-疫情防控措施费 |  | 0.29 | 1589.21
1.1.3 | 3. 文明施工费 |  | 分部分项工程费+措施项目费+其 他项目费-疫情防控措施费 |  | 0.59 | 3233.22
1.1.4 | 4. 临时设施费 |  | 分部分项工程费+措施项目费+其 他项目费-疫情防控措施费 |  | 1.76 | 9644.86
1.2 | 社会保险费 |  | 分部分项工程费+措施项目费+其 他项目费-疫情防控措施费 |  | 1.52 | 8329.65
1.3 | 住房公积金 |  | 按工程所在地相关规定计算 |  | 0.59 | 3233.22
1.4 | 建设项目工伤保险 |  | 按工程所在地相关规定计算 |  | 0.105 | 575.4
1.5 | 优质优价费 |  | 分部分项工程费+措施项目费+其 他项目费
2 | 税金 |  | 分部分项工程费+措施项目费+其 他项目费+规费+设备费-甲供材料 费-甲供主材费-甲供设备费 |  | 9 | 53446.11
| 合计 |  |  |  |  | 99286.58
胜通软件